## Sheet1
产品型号 | 参数
萤石摄像机/CS-HB8-V101-1K3FL4GA/终流 | 萤石HB8多功能室外云台4G网络无线智能摄像头。 外观与设计： 摄像头尺寸为165.1182.8116毫米，重量约751.8克。 采用高强度塑料材质，具备防风雨设计，防护等级达到IP65。 配备type-c充电接口，方便连接太阳能板或充电器。 支架设计人性化，便于安装和调整。 性能参数： 镜头焦距为4mm，视角为100°（对角线）、83°（水平）、44°（垂直）。 采用1/3” 4兆像素逐行扫描CMOS传感器，最低照度为0.01 Lux。 支持自适应快门速度和3D数字降噪（DNR）。 日夜模式自动切换，夜视距离可达15米。 支持H.265/H.264视频压缩，视频比特率自适应。 功能特性： 支持云台控制，水平旋转340°，垂直旋转65°至80°。 具备智能人体运动检测和人形智能跟踪功能。 支持双向对话功能，内置高功率喇叭。 提供本地32GB eMMC存储和云储存选项。 支持智能双光全彩夜视和防闪烁功能。 供电与续航： 内置5200毫安或10400毫安时电池，支持太阳能供电。 搭配8瓦太阳能板，充电效率高。 在AOV模式下，每天工作半小时可续航15天。 常电模式下，阴雨天可连续待机58天。 网络连接： 支持无线标准IEEE802.11b/g/n，2.4GHz频段。 支持多种安全协议。 内置电信4G SIM卡，附赠移动4G SIM卡。 最低网络要求为4Mbps。 其他特性： 整机质保年限为1年。 运行温度范围为-20°C至50°C，湿度95%或更低。 消耗功率最大为10W。 支持智能检测、双向语音、智能全彩等功能。
立杆3.5米 | 组合式监控立杆，高度：3.5M，厚1.5MM ，材质：镀锌钢管，表面处理：高温喷塑，底座尺寸：直径240mm，厚度:7mm
TF卡/CS-CMT-CARDT/128G | 视频监控专用智能MicroSD卡，兼容性能好，读写速度快，监控状态智能检测，适应各种监控视频存储。读写速度达到Class 10，防水防震防X射线耐高低温。