## Sheet1
设备清单及技术参数（含参考品牌）
技术方案清单和参数 | [5 empty] | 参考品牌 |  | 备注
序号 | 设备名称 | 数量 | 单位 | 技术参数 | 单价 | 供应商1（重庆***有限公司）
[6 empty] | 技术参数（含品牌、型号） | 报价
1 | 便携录播一体机 | 1 | 台 | 1.整机采用笔记本翻盖式设计，内嵌液晶屏，液晶屏尺寸不小于15.6英寸；液晶屏需要同时显示主播画面与导播界面，能够显示多路预览画面，具备息屏功能。支持立即休眠或用户设置休眠时间，休眠后触控屏幕可快速唤醒。 2.设备高度不大于2U，配置≥1TB硬盘，内置≥9000mah电池或支持4小时录播并直播的扩展电池。 3.液晶屏采用IPS FHD 屏幕，产品采用光生物安全设计，无蓝光危害。 4.视频输入接口: ≥4路3G-SDI高清视频，≥1路HDMI输入，≥1路VGA输入；视频输出接口: ≥1路VGA输出，≥1路HDMI输出。 5.音频输入：≥支持2路MIC，≥1路LINE输入，≥1路3.5mm音频输入；音频输出：≥1路LINE线性输出。 6.主机配置无线网卡，①实现支持≥3路无线摄像机接入；②实现连接本地无线网络或手机热点在无有线网络的情况下（运动场）进行直播。配置有RJ45接口连接本地网络，实现在室内有本地网络的情况下进行直播。 7.支持H.264/ H.265视频编码 ，支持录制MP4/FLV/TS文件格式。 | 45000 | 示例：品牌：**；型号：**** 下面逐条对照，能够量化的参数尽量量化。 | 50000
2 | 便携导播系统 | 1 | 套 | 1.系统内嵌于录播一体机，集有线、无线音视频信号采集、编码录制、直播、点播、互动、导播、存储等功能与一体。 2.支持电影模式、资源模式两种录制模式，能同时支持1路电影模式+2路资源备份录像，支持标清、高清、超清3种清晰度的录制选择。 3.支持4种摄像机固定变焦距离选择。支持手动云台PTZ控制，云台转动速度≥90级可调，为方便导播控制，可设置≥8路预置位。 4.支持在导播过程中添加字幕、片头片尾、台标、特效，多种画面布局设置。 5.具有一键推送公网直播功能，设备连接网络，即可将录制画面推送至公网直播，扫描即可观看直播；支持开机自动开启直播功能。支持自定义直播分辨率和码率，以适应不同网络环境下保持直播的流畅性。支持RTMP和RTSP传输协议，支持对接资源管理平台/第三方平台实现实时直播、录制视频文件自动上传等功能。 6.支持一直录制和间隔录制,选择一直录制,录制下来存储为一个视频文件;选择间隔录制,按选择的时间自动停止; 7.内置多点互动系统，支持互动列表，列表中可以显示所有与会者的信息；支持互动画面布局的显示，布局支持单分屏，双分屏，三分屏，四分屏显示。互动主界面可显示当前互动房间的房间号、课程名称、主讲人、课程模式等信息。互动房间界面，具有互动时间显示、双流、一键静音、视频轮播、全屏、退出。 8.互动创建：支持手机号完成互动账号的注册、密码修改，简单、方便。支持创建互动房间，支持通过会议房间目录或房间号直接加入已创建的互动房间，支持房间加密。 9.课堂互动：授课过程中，只需在录播主机上单击听课教室画面，即可放大该教室画面，并与该教室实时连麦对讲，实现异地互动。支持主讲端在互动过程中对其余互动参与者的发言权限进行控制，支持单人禁言/开启以及全场禁言/开启的控制方式。 | 25400
3 | 无线云台摄像机 | 3 | 台 | 1.摄像机采用≥1/2.8英寸CMOS图像传感器，≥200万像素，≥10倍光学变焦。 2.聚集系统：支持自动/手动，焦距：f=4.8mm(广角端)～47.0mm(远端)，F1.6～F3.0，水平视角：60.5°(广角端) ～6.5°(远端)。 3.采用2.4G/5.8G双频WiFi，内置高增益智能天线。 4.接口：≥1路RJ45网口，≥1路3.5mm AUDIO接口，1路DC接口（≤12V直流供电）。 5.摄像机内置或扩展电池，电池容量≥6000mAh支持4小时以上的无交流电源录播，具备电量状态灯，便于用户掌握剩余电量。 | 6000
4 | 独脚架套装 | 3 | 套 | 1.材质：阳极氧化耐高温铝合金材质。 2.颜色：铝合金管，管锁。 3.可用于小型云台摄像机、微单、卡片机、数码单反相机。 4.脚管节数：不少于4节。 5.脚管锁类型：旋钮式。 6.脚架组成：独角杆、3脚底架、三维云台。 7.云台类型：三维云台。 8.脚架最高高度：不少于1740mm。 9.脚架收缩高度：不少于620mm。 | 500
5 | 无线全向话筒 | 1 | 台 | 1.灵敏度：-32dB 2.信噪比：≥60dB 3.频响范围：100Hz-20KHz 4.拾音距离 ：全向最大拾音距离≥5米 5.噪声抑制量：≥20dB 6.采样率： 48kHz 7.音频输入： WIFI | 6000
6 | 移动拉箱 | 1 | 个 | 1.材质：PP/ABS，支持防水。 2.壁厚：不小于4mm。 3.重量：不大于7Kg。 | 2400
7 | 4K高清非编系统 | 1 | 套 | 1.支持格式：4K、3D、1080P等多格式处理能力，具有4机位以上协同处理能力，不低于4轨道视音频处理，中央处理器不低于酷睿I9-13900KF 3GHz 24核心32线程，128G DDR5； 2.全中文操作界面，可实现超高清视音频制作、字幕、特技及音频处理等全流程制作，硬件配置不低于RTX3060 12G独显；基于SQL2008底层网络数据库资源管理系统，保证非编可实现采（文件上载）、编、制、存、管整套的节目网络化协同制作流程； 3.系统具有超高清后期制作软件、资源交互软件、媒体文件检测转码软件、唱词制作软件、公告版制作软件、手写动画软件、序列动画合成软件、PPT转换软件、数据库智能备份软件、天气预报制作插件、非编网管软件； 4.4K超高清节目制作支持3840*2160或4096*2160超高分辨率的源码剪辑，4K超高清字幕和特技制作，具备完备的从采集、剪辑、监看到输出的4K原生制作流程，硬件不低于2T、PCIE固态硬盘存储。 5.支持一次采集成四种格式的视音频文件，和支持一次输出四种格式的视音频文件。 6.支持任意画幅尺寸的项目制作，方便实现手机竖屏、不规则大屏、异形幅面的节目制作。 7.多镜头切换编辑，多机位素材支持音频波形、时码、标记点等自动对齐，可快速调整切点位置、替换镜头，可添加镜头间转场；游机素材可按TC时码横向成组，解决多镜头编辑中碎片化游机素材的成组问题。 8.内置三维字幕制作系统：支持故事板独立CG轨，字幕作用于全部轨道；字幕制作与非编时码轨实时双向联动，可精确制作图文字幕出现、消失的动画效果。 9.真三维场景的字幕创作，支持三维场景下三维物件、摄像机、灯光的关键帧制作；任意二维物件可转化为三维物件；支持立体字、球体、立方体等三维物件及三维效果的制作；支持三维柱图、饼图、翻牌动画等字幕制作；支持三维动态纹理、光影贴图。 10.支持扒词和手拍唱词功能，可单行和双行唱词制作，支持导出SRT或带时码的TXT文件。 注：以上功能涉及到的软件需为正版软件。验收时需要提供正版相关资料。 | 46800
8 | 病毒防护系统 | 1 | 套 | 1、满足Intel Celeron N2830 2.16GHz 2核/4G DDR3L/30G SSD或以上； 2、支持多用户接入并可对不同用户访问进行权限划分，如文件上传、下载、管理等操作； 3、内置常见的mpeg、mpg、m4v、mov、avi、swf、wav、MP3、MP4、bmp、jpg、png 等80多种主流格式文件过滤； 4、支持深度检测功能，可对文件进行深度检测，防止篡改后缀的文件蒙混过关。 5、内置杀毒软件，且支持插入扫描和即用即扫两种查杀方式。 6、验收时需要提供正版相关资料。