## 封-2 招标控制价
封-2 | 覃家岗小学2025年暑假维修项目 | [5 empty] | 工程
招标控制价
招标控制价 |  | (小写): | 187,721.12
|  | (大写): | 壹拾捌万柒仟柒佰贰拾壹元壹角贰分
其中:安全文明施工费(小写): |  |  |  | 5511.66
(大写): |  |  |  | 伍仟伍佰壹拾壹元陆角陆分
招 标 人： |  |  |  |  | 工程造价 咨 询 人：
|  |  | (单位盖章) |  |  | (单位资质专用章)
法定代理人 或其授权人： |  |  |  |  | 法定代理人 或其授权人：
|  |  | (签字或盖章) |  |  | (签字或盖章)
编 制 人： |  |  |  |  | 复 核 人：
|  |  | (造价人员签字盖专用章) |  |  | (造价工程师签字盖专用章)
时间： 年 月 日

## 表-04 单位工程招标控制价汇总表
表-04
单位工程招标控制价汇总表
工程名称：覃家岗小学2025年暑假维修项目 |  |  | 第 1 页 共 1 页
序号 | 汇总内容 | 金额(元) |  | 其中：暂估价(元)
1 | 分部分项工程费 | 155063.07
1.1 | A小学教学楼卫生间工程 | 31830.38
1.2 | 幼儿园卫生间工程 | 9436.14
1.3 | 升旗台改造工程 | 7691.1
1.4 | 教学楼外墙排危修复工程 | 46196.54
1.5 | 校园大门改造工程 | 59908.91
2 | 措施项目费 | 12105.59
2.1 | 其中：安全文明施工费 | 5511.66
3 | 其他项目费
4 | 规费 | 3362.88 |  | －
5 | 税金 | 17189.58 |  | －
投标报价合计=1+2+3+4+5 |  | 187,721.12
注：1.本表适用于单位工程招标控制价或投标报价的汇总，如无单位工程划分，单项工程也使用本表汇总。 2.分部分项工程、措施项目中暂估价中应填写材料、工程设备暂估价，其他项目中暂估价应填写专业工程暂估价。

## 表-08 措施项目汇总表
表-08
措施项目汇总表
工程名称：覃家岗小学2025年暑假维修项目 |  |  | 第 1 页 共 1 页
序号 | 项目名称 | 金额(元)
|  | 合价 |  | 其中：暂估价
1 | 施工技术措施项目 | 3928
2 | 施工组织措施项目 | 8177.59
2.1 | 其中：安全文明施工费 | 5511.66
2.2 | 建设工程竣工档案编制费 | 111.33
措施项目费合计=1+2 |  | 12105.59

## 表-09 分部分项工程项目清单计价表
表-09
分部分项工程项目清单计价表
工程名称：覃家岗小学2025年暑假维修项目 | [5 empty] | 第 1 页 共 13 页
序号 | 项目编码 | 项目名称 | 项目特征 | 计量单位 | 工程量 |  | 金额（元）
[7 empty] | 综合单价 | 合价 | 其中:暂估价
| A | 小学教学楼卫生间工程
1 | 011609002001 | 隔断隔墙拆除 | [项目特征] 1.拆除隔墙的骨架种类:木龙骨 2.拆除隔墙的饰面种类:以现场实际为准 [工作内容] 1.拆除 2.控制扬尘 3.清理 4.场内运输 | m2 | 198 |  | 6.26 | 1239.48
2 | 011207001001 | 抗倍特板2.0板材卫生间隔断 | [项目特征] 1.面层材料品种、规格、颜色:2cm抗倍特板材，颜色业主自定 [工作内容] 1.基层清理 2.龙骨制作、运输、安装 3.钉隔离层 4.基层铺钉 5.面层铺贴 | 套 | 45 |  | 557.75 | 25098.75
3 | 010810001001 | 卫生间门帘 | [项目特征] 1.窗帘材质:塑胶 2.窗帘高度、宽度:高度900*宽度900 [工作内容] 1.制作、运输 2.安装 | m2 | 8.1 |  | 49.87 | 403.95
本页小计 | [7 empty] | 26742.18
表-09
分部分项工程项目清单计价表
工程名称：覃家岗小学2025年暑假维修项目 | [5 empty] | 第 2 页 共 13 页
序号 | 项目编码 | 项目名称 | 项目特征 | 计量单位 | 工程量 |  | 金额（元）
[7 empty] | 综合单价 | 合价 | 其中:暂估价
4 | 011207001002 | 300*300铝扣板吊顶 | [项目特征] 1.龙骨材料种类、规格、中距:木龙骨 2.面层材料品种、规格、颜色:1.2mm厚300*300铝扣板 [工作内容] 1.基层清理 2.龙骨制作、运输、安装 3.钉隔离层 4.基层铺钉 5.面层铺贴 | m2 | 24.3 |  | 189.47 | 4604.12
5 | 030412001001 | 300*300平板灯 | [项目特征] 1.名称:平板灯 2.型号:满足设计及规范要求 3.规格:300*300 [工作内容] 1.本体安装 | 个 | 4 |  | 121.02 | 484.08
幼儿园卫生间工程
1 | 011609002002 | 隔断隔墙拆除 | [项目特征] 1.拆除隔墙的骨架种类:木龙骨 2.拆除隔墙的饰面种类:以现场实际为准 [工作内容] 1.拆除 2.控制扬尘 3.清理 4.场内运输 | m2 | 56 |  | 6.26 | 350.56
本页小计 | [7 empty] | 5438.76
表-09
分部分项工程项目清单计价表
工程名称：覃家岗小学2025年暑假维修项目 | [5 empty] | 第 3 页 共 13 页
序号 | 项目编码 | 项目名称 | 项目特征 | 计量单位 | 工程量 |  | 金额（元）
[7 empty] | 综合单价 | 合价 | 其中:暂估价
2 | 011207001003 | 抗倍特板2.0板材卫生间隔断 | [项目特征] 1.面层材料品种、规格、颜色:2cm抗倍特板材，颜色业主自定 [工作内容] 1.基层清理 2.龙骨制作、运输、安装 3.钉隔离层 4.基层铺钉 5.面层铺贴 | 套 | 16 |  | 557.75 | 8924
3 | 010810001002 | 卫生间布帘 | [项目特征] 1.窗帘材质:塑胶 2.窗帘高度、宽度:高度900*宽度900 [工作内容] 1.制作、运输 2.安装 | m2 | 3.24 |  | 49.87 | 161.58
升旗台改造工程
1 | 01B001 | 原升旗台拆除 | [项目特征] 1.尺寸：长240mm0 宽1500mm 高760mm 2.拆除类型：混凝土 [工作内容] 1.拆除 2.控制扬尘 3.清理 4.场内运输 | m3 | 2.74 |  | 331.99 | 909.65
2 | 011609001001 | 旗杆拆除 | [项目特征] 1.旗杆材质:不锈钢管 [工作内容] 1.拆除 2.控制扬尘 3.清理 4.场内运输 | 根 | 1 |  | 324.07 | 324.07
本页小计 | [7 empty] | 10319.3
表-09
分部分项工程项目清单计价表
工程名称：覃家岗小学2025年暑假维修项目 | [5 empty] | 第 4 页 共 13 页
序号 | 项目编码 | 项目名称 | 项目特征 | 计量单位 | 工程量 |  | 金额（元）
[7 empty] | 综合单价 | 合价 | 其中:暂估价
3 | 011609001002 | 不锈钢栏杆保护性拆除 | [项目特征] 1.栏杆(板)的高度:1.2m 2.栏杆、栏板种类:不锈钢管 [工作内容] 1.拆除 2.控制扬尘 3.清理 4.场内运输 | m | 7 |  | 11.94 | 83.58
4 | 011604001001 | 地面剔打找平 | [项目特征] 1.拆除部位:地面 2.抹灰层种类及厚度:原混凝土拆除厚地面剔打找平1cm厚 [工作内容] 1.拆除 2.控制扬尘 3.清理 4.场内运输 | m2 | 2.74 |  | 3.64 | 9.97
5 | 010904001001 | 地面墙面卷材防水 | [项目特征] 1.卷材品种、规格、厚度:SBS卷材防水3mm厚 [工作内容] 1.基层处理 2.刷粘结剂 3.铺防水卷材 4.接缝、嵌缝 | m2 | 5.8 |  | 44.77 | 259.67
本页小计 | [7 empty] | 353.22
表-09
分部分项工程项目清单计价表
工程名称：覃家岗小学2025年暑假维修项目 | [5 empty] | 第 5 页 共 13 页
序号 | 项目编码 | 项目名称 | 项目特征 | 计量单位 | 工程量 |  | 金额（元）
[7 empty] | 综合单价 | 合价 | 其中:暂估价
6 | 010401012001 | 红砖砌筑升旗台及梯步 | [项目特征] 1.零星砌砖名称、部位:升旗台及梯步 2.砖品种、规格、强度等级:页岩砖砌筑 3.砂浆强度等级、配合比:M7.5 [工作内容] 1.砂浆制作、运输 2.砌砖 3.刮缝 4.材料运输 | m3 | 2.79 |  | 596.65 | 1664.65
7 | 010103001001 | 升旗台回填 | [项目特征] 1.密实度要求:夯填 2.填方材料品种:土石方 [工作内容] 1.运输 2.回填 3.压实 | m3 | 1.32 |  | 41.44 | 54.7
8 | 011206002001 | 升旗台贴砖 | [项目特征] 1.安装方式:铺贴 2.面层材料品种、规格、颜色:600*600瓷砖 [工作内容] 1.基层清理 2.砂浆制作、运输 3.面层安装 4.嵌缝 5.刷防护材料 6.磨光、酸洗、打蜡 | m2 | 9.53 |  | 117.89 | 1123.49
本页小计 | [7 empty] | 2842.84
表-09
分部分项工程项目清单计价表
工程名称：覃家岗小学2025年暑假维修项目 | [5 empty] | 第 6 页 共 13 页
序号 | 项目编码 | 项目名称 | 项目特征 | 计量单位 | 工程量 |  | 金额（元）
[7 empty] | 综合单价 | 合价 | 其中:暂估价
9 | 011206002002 | 梯步贴砖 | [项目特征] 1.安装方式:铺贴 2.面层材料品种、规格、颜色:600*300瓷砖 [工作内容] 1.基层清理 2.砂浆制作、运输 3.面层安装 4.嵌缝 5.刷防护材料 6.磨光、酸洗、打蜡 | m2 | 5.4 |  | 178.95 | 966.33
10 | 01B002 | 旗杆安装 | [项目特征] 1.旗杆高度：12m 2.旗杆材质：不锈钢管（利旧） [工作内容] 1.运输 2.安装 | 根 | 1 |  | 1812.13 | 1812.13
11 | 011503001001 | 金属扶手、栏杆、栏板 | [项目特征] 1.栏杆材料种类、规格:不锈钢栏杆（利旧） [工作内容] 1.制作 2.运输 3.安装 4.刷防护材料 | m | 7 |  | 68.98 | 482.86
教学楼外墙排危修复工程
本页小计 | [7 empty] | 3261.32
表-09
分部分项工程项目清单计价表
工程名称：覃家岗小学2025年暑假维修项目 | [5 empty] | 第 7 页 共 13 页
序号 | 项目编码 | 项目名称 | 项目特征 | 计量单位 | 工程量 |  | 金额（元）
[7 empty] | 综合单价 | 合价 | 其中:暂估价
1 | 011605002001 | 墙面瓷砖拆除 | [项目特征] 1.拆除的基层类型:外墙面 2.饰面材料种类及厚度:瓷砖 [工作内容] 1.拆除 2.控制扬尘 3.清理 4.场内运输 | m2 | 22.6 |  | 5.93 | 134.02
2 | 011604002001 | 墙面抹灰层拆除 | [项目特征] 1.拆除部位:外墙面 2.抹灰层种类及厚度:水泥砂浆 [工作内容] 1.拆除 2.控制扬尘 3.清理 4.场内运输 | m2 | 22.6 |  | 3.62 | 81.81
3 | 011201004001 | 20厚内掺5%防水剂和5%聚合物纤维的1:3水泥砂浆 | [项目特征] 1.基层类型:混凝土 2.找平层砂浆厚度、配合比:20厚内掺5%防水剂和5%聚合物纤维的1:3水泥砂浆 [工作内容] 1.基层清理 2.砂浆制作、运输 3.抹灰找平 | m2 | 398 |  | 25.72 | 10236.56
4 | 010903002001 | 1.5厚S-Ⅱ型防水涂料 | [项目特征] 1.防水膜品种:S-Ⅱ型防水涂料 2.涂膜厚度、遍数:1.5mm厚 [工作内容] 1.基层处理 2.刷基层处理剂 3.铺布、喷涂防水层 | m2 | 398 |  | 37.89 | 15080.22
本页小计 | [7 empty] | 25532.61
表-09
分部分项工程项目清单计价表
工程名称：覃家岗小学2025年暑假维修项目 | [5 empty] | 第 8 页 共 13 页
序号 | 项目编码 | 项目名称 | 项目特征 | 计量单位 | 工程量 |  | 金额（元）
[7 empty] | 综合单价 | 合价 | 其中:暂估价
5 | 011201004002 | 6厚墙面抗裂砂浆 | [项目特征] 1.基层类型:混凝土 2.找平层砂浆厚度、配合比:6厚墙面抗裂砂浆 [工作内容] 1.基层清理 2.砂浆制作、运输 3.抹灰找平 | m2 | 398 |  | 25.81 | 10272.38
6 | 011406001001 | 外墙漆 | [项目特征] 1.基层类型:混凝土 2.腻子种类:成品腻子粉防水型 3.刮腻子遍数:2遍 4.防护材料种类:高档外墙漆 5.油漆品种、刷漆遍数:2遍 6.部位:外墙面 [工作内容] 1.基层清理 2.刮腻子 3.刷防护材料、油漆 | m2 | 398 |  | 24.44 | 9727.12
7 | 011707B07001 | 建筑垃圾清运 | [项目特征] 1.运输距离:人力运输20m内，汽车运输5km内 [工作内容] 1.运输 2.弃渣 | m3 | 4.5 |  | 147.65 | 664.43
校园大门改造工程
1 | 01B003 | 墙面植被清理 | [项目特征] 1.面积尺寸：长31.5米 高2米 [工作内容] 1.清理 2.清洗 3.出渣 | m2 | 63 |  | 1.62 | 102.06
本页小计 | [7 empty] | 20765.99
表-09
分部分项工程项目清单计价表
工程名称：覃家岗小学2025年暑假维修项目 | [5 empty] | 第 9 页 共 13 页
序号 | 项目编码 | 项目名称 | 项目特征 | 计量单位 | 工程量 |  | 金额（元）
[7 empty] | 综合单价 | 合价 | 其中:暂估价
2 | 011204003001 | 墙面贴砖 | [项目特征] 1.墙体类型:砖砌体 2.安装方式:粘贴 3.面层材料品种、规格、颜色:200*400瓷砖 [工作内容] 1.基层清理 2.砂浆制作、运输 3.粘结层铺贴 4.面层安装 5.嵌缝 6.刷防护材料 7.磨光、酸洗、打蜡 | m2 | 85 |  | 110.54 | 9395.9
3 | 011601001001 | 拆除花池 | [项目特征] 1.砌体名称:花池 2.砌体材质:砖砌 3.拆除高度:以现场实际为准 4.场内运距:以现场实际为准 [工作内容] 1.拆除 2.控制扬尘 3.清理 4.场内运输 | m3 | 12 |  | 91.08 | 1092.96
4 | 011611005001 | 拆除钢架 | [项目特征] 1.构件名称:钢架 2.拆除构件的规格尺寸:20m长 3.场内运距:以现场实际为准 [工作内容] 1.拆除 2.控制扬尘 3.清理 4.场内运输 | m | 20 |  | 44.56 | 891.2
本页小计 | [7 empty] | 11380.06
表-09
分部分项工程项目清单计价表
工程名称：覃家岗小学2025年暑假维修项目 | [5 empty] | 第 10 页 共 13 页
序号 | 项目编码 | 项目名称 | 项目特征 | 计量单位 | 工程量 |  | 金额（元）
[7 empty] | 综合单价 | 合价 | 其中:暂估价
5 | 010502001001 | 混凝土柱 | [项目特征] 1.混凝土种类:商品砼 2.混凝土强度等级:C25 [工作内容] 1.模板及支架(撑)制作、安装、拆除、堆放、运输及清理模内杂物、刷隔离剂等 2.混凝土制作、运输、浇筑、振捣、养护 | m3 | 15.6 |  | 518.56 | 8089.54
6 | 011205001001 | 贴石材 | [项目特征] 1.柱截面类型、尺寸:详设计 2.安装方式:粘贴 3.面层材料品种、规格、颜色:300*300芝麻灰花岗岩，厚度25mm [工作内容] 1.基层清理 2.砂浆制作、运输 3.粘结层铺贴 4.面层安装 5.嵌缝 6.刷防护材料 7.磨光、酸洗、打蜡 | m2 | 58 |  | 258.68 | 15003.44
本页小计 | [7 empty] | 23092.98
表-09
分部分项工程项目清单计价表
工程名称：覃家岗小学2025年暑假维修项目 | [5 empty] | 第 11 页 共 13 页
序号 | 项目编码 | 项目名称 | 项目特征 | 计量单位 | 工程量 |  | 金额（元）
[7 empty] | 综合单价 | 合价 | 其中:暂估价
7 | 020203001001 | 金属字 | [项目特征] 1.石料种类、构件规格:满足设计及规范要求 2.石表面加工要求及等级:满足设计及规范要求 3.石料形状:书本 4.雕刻种类、深度、面积:1.5*2.8*0.5米 5.砂浆强度等级:满足设计及规范要求 [工作内容] 1.选料、开料、石构件制作 2.吊装 3.运输 4.铺砂浆 5.安装、校正、修正缝口、固定 | m2 | 3.1 |  | 792.95 | 2458.15
8 | 010401012002 | 右侧红砖封墙 | [项目特征] 1.零星砌砖名称、部位:红砖封墙 2.砂浆强度等级、配合比:M7.5 [工作内容] 1.砂浆制作、运输 2.砌砖 3.刮缝 4.材料运输 | m2 | 6 |  | 143.2 | 859.2
本页小计 | [7 empty] | 3317.35
表-09
分部分项工程项目清单计价表
工程名称：覃家岗小学2025年暑假维修项目 | [5 empty] | 第 12 页 共 13 页
序号 | 项目编码 | 项目名称 | 项目特征 | 计量单位 | 工程量 |  | 金额（元）
[7 empty] | 综合单价 | 合价 | 其中:暂估价
9 | 011201001001 | 右侧室内补墙灰 | [项目特征] 1.墙体类型:内墙 2.底层厚度、砂浆配合比:1:1.25现拌砂浆 [工作内容] 1.基层清理 2.砂浆制作、运输 3.底层抹灰 4.抹面层 5.抹装饰面 6.勾分格缝 | m2 | 6 |  | 25.82 | 154.92
10 | 010602001001 | 屋檐钢架 | [项目特征] 1.钢材品种、规格: 40*40方管搭建骨架 2.屋架跨度、安装高度:20*0.8米 [工作内容] 1.制作 2.运输 3.拼装 4.安装 5.探伤 6.油漆 | m2 | 16 |  | 769.19 | 12307.04
11 | 010901002001 | 屋檐贴铝塑板 | [项目特征] 1.型材品种、规格:铝塑板 2.金属檩条材料品种、规格:满足设计及规范要求 [工作内容] 1.檩条制作、运输、安装 2.屋面型材安装 3.接缝、嵌缝 | m2 | 38 |  | 228.5 | 8683
本页小计 | [7 empty] | 21144.96
表-09
分部分项工程项目清单计价表
工程名称：覃家岗小学2025年暑假维修项目 | [5 empty] | 第 13 页 共 13 页
序号 | 项目编码 | 项目名称 | 项目特征 | 计量单位 | 工程量 |  | 金额（元）
[7 empty] | 综合单价 | 合价 | 其中:暂估价
12 | 011707B07002 | （除渣）建筑垃圾清运 | [项目特征] 1.运输距离:人工转运20m内 [工作内容] 1.运输 2.弃渣 | m3 | 15 |  | 58.1 | 871.5
本页小计 | [7 empty] | 871.5
合 计 | [7 empty] | 155063.07

## 表-09 施工技术措施项目清单计价表
表-09
施工技术措施项目清单计价表
工程名称：覃家岗小学2025年暑假维修项目 | [5 empty] | 第 1 页 共 1 页
序号 | 项目编码 | 项目名称 | 项目特征 | 计量单位 | 工程量 |  | 金额（元）
[7 empty] | 综合单价 | 合价 | 其中:暂估价
| 一 | 施工技术措施项目 | [5 empty] | 3928
1 | 011701002001 | 外脚手架 | [项目特征] 1.搭设高度:8m内 2.脚手架材质:钢管 [工作内容] 1.场内、场外材料搬运 2.搭、拆脚手架、斜道、上料平台 3.安全网的铺设 4.拆除脚手架后材料的堆放 | m2 | 200 |  | 19.64 | 3928
本页小计 | [7 empty] | 3928
合 计 | [7 empty] | 3928

## 表-10 施工组织措施项目清单计价表
表-10
施工组织措施项目清单计价表
工程名称：覃家岗小学2025年暑假维修项目 | [6 empty] | 第 1 页 共 2 页
序号 | 项目编码 | 项目名称 | 计算 基础 | 费率 (%) | 金额 (元) | 调整 费率 (%) |  | 调整后 金额 (元) | 备注
1 | 011707B16001 | 组织措施费 | (分部分项人工费+分部分项机械费+技术措施人工费+技术措施机械费-机械（爆破）土石方人工费-机械（爆破）土石方机械费-机械（爆破）土石方人工费-机械（爆破）土石方机械费-人工土石方人工费-人工土石方技术措施人工费-人工土石方机械费-人工土石方技术措施机械费)+(机械（爆破）土石方人工费+机械（爆破）土石方机械费+机械（爆破）土石方人工费+机械（爆破）土石方机械费)*0.048/费率+(人工土石方人工费+人工土石方技术措施人工费)*0.0222/费率 | 5.55 | 2554.6
2 | 011707001001 | 安全文明施工费 | 税前合计 | 3.34 | 5511.66
3 | 011707B15001 | 建设工程竣工档案编制费 | (分部分项人工费+分部分项机械费+技术措施人工费+技术措施机械费-机械（爆破）土石方人工费-机械（爆破）土石方机械费-机械（爆破）土石方人工费-机械（爆破）土石方机械费-人工土石方人工费-人工土石方技术措施人工费-人工土石方机械费-人工土石方技术措施机械费)+(机械（爆破）土石方人工费+机械（爆 | 0.24 | 111.33
注：1.计算基础和费用标准按本市有关费用定额或文件执行。 2.根据施工方案计算的措施费，可不填写“计算基础”和“费率”的数值，只填写“金额”数值，但应在备注栏说明施工 方案出处或计算方法。
表-10
施工组织措施项目清单计价表
工程名称：覃家岗小学2025年暑假维修项目 | [6 empty] | 第 2 页 共 2 页
序号 | 项目编码 | 项目名称 | 计算 基础 | 费率 (%) | 金额 (元) | 调整 费率 (%) |  | 调整后 金额 (元) | 备注
破）土石方机械费+机械（爆破）土石方人工费+机械（爆破）土石方机械费)*0.002/费率+(人工土石方人工费+人工土石方技术措施人工费)*0.0019/费率
合 计 |  |  |  |  | 8177.59

## 表-11 其他项目清单计价汇总表
表-11
其他项目清单计价汇总表
工程名称：覃家岗小学2025年暑假维修项目 |  |  |  | 第 1 页 共 1 页
序号 | 项目名称 | 计量单位 | 金额(元) |  | 备注
1 | 暂列金额 | 项 |  |  | 明细详见 表-11-1
2 | 暂估价 | 项
2.1 | 材料(工程设备)暂估价 | 项 | -- |  | 明细详见 表-11-2
2.2 | 专业工程暂估价 | 项 |  |  | 明细详见 表-11-3
3 | 计日工 | 项 |  |  | 明细详见 表-11-4
4 | 总承包服务费 | 项 |  |  | 明细详见 表-11-5
5 | 索赔与现场签证 | 项 |  |  | 明细详见 表-11-6
合 计 |  |  | 0
注：材料、设备暂估单价进入清单项目综合单价，此处不汇总。

## 表-12 规费、税金项目计价表
表-12
规费、税金项目计价表
工程名称：覃家岗小学2025年暑假维修项目 |  |  |  | 第 1 页 共 1 页
序号 | 项目名称 | 计算基础 | 费率(%) |  | 金额（元）
1 | 规费 | 专业工程规费（人+机）+机械（爆破）土石方规费（人+机）*0.072/费率+人工土石方规费（人）*0.082/费率 | 7.2 |  | 3362.88
2 | 税金 | 2.1 + 2.2 + 2.3 |  |  | 17189.58
2.1 | 增值税 | 分部分项工程费+措施项目费+其他项目费+规费-甲供材料费 | 9 |  | 15347.84
2.2 | 附加税 | 增值税 | 12 |  | 1841.74
2.3 | 环境保护税 | 按实计算
合计 |  |  |  |  | 20552.46

## 人工、材料、机械数量及价格汇总表
人工、材料、机械数量及价格汇总表
工程名称：覃家岗小学2025年暑假维修项目 |  |  |  |  | 单位：元
序号 | 名称、规格及型号 | 计量 单位 | 数 量 | 单价 |  | 合价
一 | 人工
1 | 建筑综合工 | 工日 | 9.21 | 132 |  | 1215.18
2 | 土石方综合工 | 工日 | 0.4 | 116 |  | 46.31
3 | 木工综合工 | 工日 | 49.7 | 140 |  | 6957.78
4 | 模板综合工 | 工日 | 8.8 | 135 |  | 1188.11
5 | 混凝土综合工 | 工日 | 5.73 | 130 |  | 744.28
6 | 架子综合工 | 工日 | 12.55 | 135 |  | 1693.71
7 | 砌筑综合工 | 工日 | 7.64 | 129 |  | 986.02
8 | 抹灰综合工 | 工日 | 67.84 | 139 |  | 9429.52
9 | 镶贴综合工 | 工日 | 57.35 | 146 |  | 8372.37
10 | 防水综合工 | 工日 | 19.36 | 130 |  | 2517.19
11 | 油漆综合工 | 工日 | 43.18 | 140 |  | 6045.62
12 | 金属制安综合工 | 工日 | 41.78 | 135 |  | 5640.42
13 | 维修综合工 | 工日 | 33.37 | 130 |  | 4338.41
14 | 电工综合工 | 工日 | 0.43 | 135 |  | 58.16
15 | 绿化综合工 | 工日 | 0.72 | 128 |  | 92.74
| 小计 |  |  |  |  | 49325.82
二 | 材料
1 | 其他材料费 | 元 | 1819.28 | 1 |  | 1819.28
2 | 油漆材料费 | 元 | 1.67 | 1 |  | 1.67
3 | 钢材 | t | 1.44 | 3203.54 |  | 4598.36
4 | 木螺钉M2~4×6~65 | 个 | 16.64 | 0.07 |  | 1.16
5 | 不锈钢螺丝 | 个 | 1708 | 0.14 |  | 239.12
6 | 六角螺栓综合 | kg | 32.59 | 5.4 |  | 175.98
7 | 高强螺栓 | 套 | 4 | 7.69 |  | 30.76
8 | 塑料胀管φ6~8 | 个 | 17.6 | 0.07 |  | 1.23
9 | 低碳钢焊条综合 | kg | 2.04 | 4.19 |  | 8.55
10 | 低合金钢焊条E43系列 | kg | 40.21 | 5.98 |  | 240.43
11 | 冲击钻头φ6~8 | 个 | 0.11 | 6.07 |  | 0.68
12 | 支撑钢管及扣件 | kg | 17.28 | 3.68 |  | 63.6
13 | 预埋铁件 | kg | 29.16 | 4.06 |  | 118.39
14 | 水泥32.5R | kg | 8714.89 | 0.35 |  | 3050.21
15 | 普通硅酸盐水泥P.O 32.5 | kg | 18.96 | 0.35 |  | 6.63
16 | 白色硅酸盐水泥 | kg | 147.64 | 0.6 |  | 88.59
17 | 特细砂 | t | 25.72 | 160 |  | 4115.79
18 | 石灰膏 | m3 | 1.69 | 330.1 |  | 559.12
19 | 标准砖200×95×53 | 千块 | 0.96 | 325 |  | 311.81
20 | 页岩空心砖 | m3 | 2.88 | 214 |  | 615.91
21 | 木材锯材 | m3 | 0.69 | 1646.02 |  | 1138.88
第 1 页 共 3 页
人工、材料、机械数量及价格汇总表
工程名称：覃家岗小学2025年暑假维修项目 |  |  |  |  | 单位：元
序号 | 名称、规格及型号 | 计量 单位 | 数 量 | 单价 |  | 合价
22 | 面砖 | m2 | 89.25 | 42.52 |  | 3794.91
23 | 地面砖 | m2 | 17.63 | 69.03 |  | 1216.98
24 | 300*300花岗岩 | m2 | 59.74 | 163.72 |  | 9780.63
25 | 铝扣板(方形) | m2 | 25.52 | 112.77 |  | 2877.33
26 | 铝塑板 | m2 | 43.64 | 153.61 |  | 6703.42
27 | 抗倍特板 | m2 | 169.58 | 160 |  | 27132.8
28 | 窗帘(成品) | m2 | 11.57 | 38.04 |  | 440
29 | 金属字 | 个 | 8 | 241.37 |  | 1930.96
30 | 环氧富锌底漆 | kg | 2.71 | 24.36 |  | 66.1
31 | 乳胶漆 | kg | 202.98 | 8 |  | 1623.84
32 | 聚合物水泥防水涂料 | kg | 1352.8 | 8.68 |  | 11742.32
33 | 防锈漆 | kg | 10.49 | 12.82 |  | 134.53
34 | SBS卷材防水 | m2 | 7.04 | 28.81 |  | 202.89
35 | 改性沥青嵌缝油膏 | kg | 0.35 | 1.28 |  | 0.44
36 | 滑石粉 | kg | 796 | 0.3 |  | 238.8
37 | 液化石油气 | kg | 1.64 | 2.63 |  | 4.32
38 | 硅酮密封胶 | 支 | 19.2 | 23.09 |  | 443.36
39 | 胶粘剂 | kg | 39.73 | 12.82 |  | 509.3
40 | 腻子胶 | kg | 79.6 | 1.28 |  | 101.89
41 | 铜芯聚氯乙烯绝缘导线BV-2.5mm2 | m | 4.28 | 1.2 |  | 5.13
42 | 铜接线端子20A | 个 | 4.06 | 0.21 |  | 0.85
43 | 水 | m3 | 26.84 | 4.42 |  | 118.61
44 | 电 | kW·h | 6.75 | 0.7 |  | 4.72
45 | 复合模板 | m2 | 9.38 | 23.93 |  | 224.38
46 | 脚手架钢管 | kg | 100 | 3.09 |  | 309
47 | 竹脚手板 | m2 | 6.4 | 19.66 |  | 125.82
48 | 扣件 | 套 | 41.32 | 5 |  | 206.59
49 | 安全网 | m2 | 64.16 | 8.97 |  | 575.52
50 | C25商品砼 | m3 | 15.36 | 286 |  | 4393.33
51 | 预拌水泥砂浆 1:2 | m3 | 0.47 | 544.25 |  | 257.27
| 小计 |  |  |  |  | 92352.1900000001
三 | 机械
1 | 其他机械费 | 元 | 320.5 | 1 |  | 320.5
2 | 安拆费及场外运费 | 元 | 145.03 | 1 |  | 145.03
3 | 柴油 | kg | 30.18 | 7.48 |  | 225.75
4 | 电 | kW·h | 912.34 | 0.7 |  | 638.64
5 | 机上人工 | 工日 | 7.07 | 135 |  | 954.54
6 | 检修费 | 元 | 62.99 | 1 |  | 62.99
7 | 机械费调整 | 元 | 0.01 | 1 |  | 0.01
第 2 页 共 3 页
人工、材料、机械数量及价格汇总表
工程名称：覃家岗小学2025年暑假维修项目 |  |  |  |  | 单位：元
序号 | 名称、规格及型号 | 计量 单位 | 数 量 | 单价 |  | 合价
8 | 其他费用 | 元 | 15.15 | 1 |  | 15.15
9 | 汽油 | kg | 1.03 | 9.18 |  | 9.43
10 | 维护费 | 元 | 129.37 | 1 |  | 129.37
11 | 折旧费 | 元 | 283.24 | 1 |  | 283.24
12 | 电动夯实机夯击能力(N·m)200-620小 | 台班 | 0.09 | 27.58 |  | 2.58
13 | 汽车式起重机提升质量(t)5大 | 台班 | 0.04 | 548.75 |  | 24.2
14 | 汽车式起重机提升质量(t)20大 | 台班 | 0.35 | 1076.74 |  | 376.21
15 | 门式起重机提升质量(t)10大 | 台班 | 0.28 | 462.87 |  | 130.34
16 | 载重汽车装载质量(t)6中 | 台班 | 0.5 | 498.9 |  | 251.55
17 | 灰浆搅拌机拌筒容量(L)200小 | 台班 | 3.14 | 208.41 |  | 654.14
18 | 木工圆锯机直径(mm)500小 | 台班 | 0.02 | 25.81 |  | 0.54
19 | 摇臂钻床钻孔直径(mm)50中 | 台班 | 0.14 | 21.15 |  | 2.98
20 | 剪板机厚度×宽度(mm×mm)40×3100大 | 台班 | 0.12 | 622.45 |  | 71.71
21 | 板料校平机厚度×宽度(mm×mm)16×2000大 | 台班 | 0.12 | 1112.63 |  | 128.17
22 | 刨边机加工长度(mm)12000大 | 台班 | 0.13 | 562.46 |  | 71.99
23 | 型钢剪断机剪断宽度(mm)500大 | 台班 | 0.03 | 282.31 |  | 7.23
24 | 型钢矫正机厚度×宽度(mm)60×800小 | 台班 | 0.03 | 255.27 |  | 6.53
25 | 交流弧焊机容量(kV·A)32小 | 台班 | 8.45 | 85.07 |  | 718.45
26 | 电焊条烘干箱容量(cm3)45×35×45小 | 台班 | 0.46 | 17.13 |  | 7.89
27 | 轨道平板车载重(t)10小 | 台班 | 0.28 | 32.14 |  | 9.05
| 小计 |  |  |  |  | 2784.65
四 | 主材
1 | 300*300平板灯 | 套 | 4.04 | 94.06 |  | 380
| 小计 |  |  |  |  | 380
| 合计 |  |  |  |  | 144842.66
第 3 页 共 3 页