## 封-2 招标控制价
封-2 | 建筑工程 | [5 empty] | 工程
招标控制价
招标控制价 |  | (小写): | 31,332.34
|  | (大写): | 叁万壹仟叁佰叁拾贰元叁角肆分
其中:安全文明施工费(小写): |  |  |  | 1057.85
(大写): |  |  |  | 壹仟零伍拾柒元捌角伍分
招 标 人： |  |  |  |  | 工程造价 咨 询 人：
|  |  | (单位盖章) |  |  | (单位资质专用章)
法定代理人 或其授权人： |  |  |  |  | 法定代理人 或其授权人：
|  |  | (签字或盖章) |  |  | (签字或盖章)
编 制 人： |  |  |  |  | 复 核 人：
|  |  | (造价人员签字盖专用章) |  |  | (造价工程师签字盖专用章)
时间： 年 月 日

## 表-04 单位工程招标控制价汇总表
表-04
单位工程招标控制价汇总表
工程名称：建筑工程 |  |  | 第 1 页 共 1 页
序号 | 汇总内容 | 金额(元) |  | 其中：暂估价(元)
1 | 分部分项工程费 | 26166.58
1.1 | A拆除工程 | 4643.56
1.2 | 新建工程 | 21523.02
2 | 措施项目费 | 1541.97
2.1 | 其中：安全文明施工费 | 1057.85
3 | 其他项目费
4 | 规费 | 754.7 |  | －
5 | 税金 | 2869.09 |  | －
投标报价合计=1+2+3+4+5 |  | 31,332.34
注：1.本表适用于单位工程招标控制价或投标报价的汇总，如无单位工程划分，单项工程也使用本表汇总。 2.分部分项工程、措施项目中暂估价中应填写材料、工程设备暂估价，其他项目中暂估价应填写专业工程暂估价。

## 表-08 措施项目汇总表
表-08
措施项目汇总表
工程名称：建筑工程 |  |  | 第 1 页 共 1 页
序号 | 项目名称 | 金额(元)
|  | 合价 |  | 其中：暂估价
1 | 施工技术措施项目
2 | 施工组织措施项目 | 1541.97
2.1 | 其中：安全文明施工费 | 1057.85
2.2 | 建设工程竣工档案编制费 | 30.71
措施项目费合计=1+2 |  | 1541.97

## 表-09 分部分项工程项目清单计价表
表-09
分部分项工程项目清单计价表
工程名称：建筑工程 | [5 empty] | 第 1 页 共 12 页
序号 | 项目编码 | 项目名称 | 项目特征 | 计量单位 | 工程量 |  | 金额（元）
[7 empty] | 综合单价 | 合价 | 其中:暂估价
| A | 拆除工程
1 | 011605001001 | 平面块料拆除 | [项目特征] 1.拆除的基层类型:投标人踏勘现场综合考虑 2.饰面材料种类及厚度:投标人踏勘现场综合考虑 3.场内外运距:投标人踏勘现场综合考虑 4.其它:满足设计、现行规范、施工验收规范、质量评定标准、国家产品标准、招标文件、现场条件要求、安全操作规程、绿色建筑要求、达到使用功能等相关规定 [工作内容] 1.拆除 2.控制扬尘 3.清理 4.场内外运输 | m2 | 34.72 |  | 5.93 | 205.89
本页小计 | [7 empty] | 205.89
表-09
分部分项工程项目清单计价表
工程名称：建筑工程 | [5 empty] | 第 2 页 共 12 页
序号 | 项目编码 | 项目名称 | 项目特征 | 计量单位 | 工程量 |  | 金额（元）
[7 empty] | 综合单价 | 合价 | 其中:暂估价
2 | 011606003001 | 顶面格栅吊顶拆除 | [项目特征] 1.拆除的基层类型:投标人踏勘现场综合考虑 2.龙骨及饰面种类:投标人踏勘现场综合考虑 3.场内外运距:投标人踏勘现场综合考虑 4.其它:满足设计、现行规范、施工验收规范、质量评定标准、国家产品标准、招标文件、现场条件要求、安全操作规程、绿色建筑要求、达到使用功能等相关规定 [工作内容] 1.拆除 2.控制扬尘 3.清理 4.场内外运输 | m2 | 59.48 |  | 5.68 | 337.85
本页小计 | [7 empty] | 337.85
表-09
分部分项工程项目清单计价表
工程名称：建筑工程 | [5 empty] | 第 3 页 共 12 页
序号 | 项目编码 | 项目名称 | 项目特征 | 计量单位 | 工程量 |  | 金额（元）
[7 empty] | 综合单价 | 合价 | 其中:暂估价
3 | 011609002001 | 卫生间隔断拆除 | [项目特征] 1.拆除隔墙的骨架种类:投标人踏勘现场综合考虑 2.拆除隔墙的饰面种类:投标人踏勘现场综合考虑 3.场内外运距:投标人踏勘现场综合考虑 4.其它:满足设计、现行规范、施工验收规范、质量评定标准、国家产品标准、招标文件、现场条件要求、安全操作规程、绿色建筑要求、达到使用功能等相关规定 [工作内容] 1.拆除 2.控制扬尘 3.清理 4.场内外运输 | m2 | 21.55 |  | 6.84 | 147.4
本页小计 | [7 empty] | 147.4
表-09
分部分项工程项目清单计价表
工程名称：建筑工程 | [5 empty] | 第 4 页 共 12 页
序号 | 项目编码 | 项目名称 | 项目特征 | 计量单位 | 工程量 |  | 金额（元）
[7 empty] | 综合单价 | 合价 | 其中:暂估价
4 | 011608002001 | 铲除涂料面 | [项目特征] 1.铲除部位名称:投标人踏勘现场综合考虑 2.铲除部位的截面尺寸:投标人踏勘现场综合考虑 3.场内外运距:投标人踏勘现场综合考虑 4.其它:满足设计、现行规范、施工验收规范、质量评定标准、国家产品标准、招标文件、现场条件要求、安全操作规程、绿色建筑要求、达到使用功能等相关规定 [工作内容] 1.拆除 2.控制扬尘 3.清理 4.场内外运输 | m2 | 279.64 |  | 1.24 | 346.75
5 | 011605002001 | 护墙板拆除 | [项目特征] 1.饰面材料种类及厚度:投标人踏勘现场综合考虑 2.场内外运距:投标人踏勘现场综合考虑 3.其它:满足设计、现行规范、施工验收规范、质量评定标准、国家产品标准、招标文件、现场条件要求、安全操作规程、绿色建筑要求、达到使用功能等相关规定 [工作内容] 1.拆除 2.控制扬尘 3.清理 4.场内外运输 | m2 | 63.54 |  | 3.95 | 250.98
本页小计 | [7 empty] | 597.73
表-09
分部分项工程项目清单计价表
工程名称：建筑工程 | [5 empty] | 第 5 页 共 12 页
序号 | 项目编码 | 项目名称 | 项目特征 | 计量单位 | 工程量 |  | 金额（元）
[7 empty] | 综合单价 | 合价 | 其中:暂估价
6 | 011601001002 | 砖砌体拆除 | [项目特征] 1.砌体材质:投标人踏勘现场综合考虑 2.拆除高度:投标人踏勘现场综合考虑 3.拆除砌体的截面尺寸:投标人踏勘现场综合考虑 4.砌体表面的附着物种类:投标人踏勘现场综合考虑 5.场内外运距:投标人踏勘现场综合考虑 6.其它:满足设计、现行规范、施工验收规范、质量评定标准、国家产品标准、招标文件、现场条件要求、安全操作规程、绿色建筑要求、达到使用功能等相关规定 [工作内容] 1.拆除 2.控制扬尘 3.清理 4.场内外运输 | m3 | 3.1 |  | 44.53 | 138.04
本页小计 | [7 empty] | 138.04
表-09
分部分项工程项目清单计价表
工程名称：建筑工程 | [5 empty] | 第 6 页 共 12 页
序号 | 项目编码 | 项目名称 | 项目特征 | 计量单位 | 工程量 |  | 金额（元）
[7 empty] | 综合单价 | 合价 | 其中:暂估价
7 | 011605001002 | 地胶地面拆除 | [项目特征] 1.拆除的基层类型:投标人踏勘现场综合考虑 2.饰面材料种类及厚度:投标人踏勘现场综合考虑 3.场内外运距:投标人踏勘现场综合考虑 4.其它:满足设计、现行规范、施工验收规范、质量评定标准、国家产品标准、招标文件、现场条件要求、安全操作规程、绿色建筑要求、达到使用功能等相关规定 [工作内容] 1.拆除 2.控制扬尘 3.清理 4.场内外运输 | m2 | 5.69 |  | 3.89 | 22.13
本页小计 | [7 empty] | 22.13
表-09
分部分项工程项目清单计价表
工程名称：建筑工程 | [5 empty] | 第 7 页 共 12 页
序号 | 项目编码 | 项目名称 | 项目特征 | 计量单位 | 工程量 |  | 金额（元）
[7 empty] | 综合单价 | 合价 | 其中:暂估价
8 | 011605002002 | 踢脚线拆除 | [项目特征] 1.拆除的基层类型:投标人踏勘现场综合考虑 2.饰面材料种类及厚度:投标人踏勘现场综合考虑 3.场内外运距:投标人踏勘现场综合考虑 4.其它:满足设计、现行规范、施工验收规范、质量评定标准、国家产品标准、招标文件、现场条件要求、安全操作规程、绿色建筑要求、达到使用功能等相关规定 [工作内容] 1.拆除 2.控制扬尘 3.清理 4.场内外运输 | m | 123.67 |  | 0.48 | 59.36
9 | 011610001001 | 原门窗拆除 | [项目特征] 1.室内高度:投标人踏勘现场综合考虑 2.门窗洞口尺寸:投标人踏勘现场综合考虑 3.场内运距:投标人踏勘现场综合考虑 4.其它:满足设计、现行规范、施工验收规范、质量评定标准、国家产品标准、招标文件、现场条件要求、安全操作规程、绿色建筑要求、达到使用功能等相关规定 [工作内容] 1.拆除 2.控制扬尘 3.清理 4.场内运输 | m2 | 3.96 |  | 4.21 | 16.67
本页小计 | [7 empty] | 76.03
表-09
分部分项工程项目清单计价表
工程名称：建筑工程 | [5 empty] | 第 8 页 共 12 页
序号 | 项目编码 | 项目名称 | 项目特征 | 计量单位 | 工程量 |  | 金额（元）
[7 empty] | 综合单价 | 合价 | 其中:暂估价
10 | 040103002001 | 建筑垃圾外运（起运1km） | [项目特征] 1.废弃料品种:建筑垃圾 2.运距:起运1km 3.其他:满足设计及相关规范要求 4.其它:满足设计、现行规范、施工验收规范、质量评定标准、国家产品标准、招标文件、现场条件要求、安全操作规程、绿色建筑要求、达到使用功能等相关规定 [工作内容] 1.余方点装料运输至弃置点 | m3 | 20.67 |  | 79.04 | 1633.76
11 | 040103002002 | 建筑垃圾外运（增运24km） | [项目特征] 1.废弃料品种:建筑垃圾 2.运距:增运24km 3.其他:满足设计及相关规范要求 4.其它:满足设计、现行规范、施工验收规范、质量评定标准、国家产品标准、招标文件、现场条件要求、安全操作规程、绿色建筑要求、达到使用功能等相关规定 [工作内容] 1.余方点装料运输至弃置点 | m3 | 20.67 |  | 58.83 | 1216.02
12 | 04B001 | 渣场费 | [项目特征] 1.类别:渣场费 2.其他:满足设计及相关规范要求 3.其它:满足设计、现行规范、施工验收规范、质量评定标准、国家产品标准、招标文件、现场条件要求、安全操作规程、绿色建筑要求、达到使用功能等相关规定 [工作内容] 1.垃圾处置费 | m3 | 20.67 |  | 13 | 268.71
新建工
本页小计 | [7 empty] | 3118.49
表-09
分部分项工程项目清单计价表
工程名称：建筑工程 | [5 empty] | 第 9 页 共 12 页
序号 | 项目编码 | 项目名称 | 项目特征 | 计量单位 | 工程量 |  | 金额（元）
[7 empty] | 综合单价 | 合价 | 其中:暂估价
程
1 | 010401005001 | 空心砖墙 | [项目特征] 1.砖品种、规格、强度等级:MU5 2.墙体类型:页岩空心砖墙 3.砂浆强度等级、配合比:M5水泥砂浆 4.其它:满足设计、现行规范、施工验收规范、质量评定标准、国家产品标准、招标文件、现场条件要求、安全操作规程、绿色建筑要求、达到使用功能等相关规定 [工作内容] 1.砂浆制作、运输 2.砌砖 3.刮缝 4.砖压顶砌筑 5.材料运输 | m3 | 10.6 |  | 483.08 | 5120.65
2 | 010607005001 | 砌块墙钢丝网加固 | [项目特征] 1.材料品种、规格:12.7mm*12.7mm*0.9mm钢丝网 2.加固方式:满挂 3.其它:满足设计、现行规范、施工验收规范、质量评定标准、国家产品标准、招标文件、现场条件要求、安全操作规程、绿色建筑要求、达到使用功能等相关规定 [工作内容] 1.铺贴 2.铆固 | m2 | 106 |  | 7.8 | 826.8
本页小计 | [7 empty] | 5947.45
表-09
分部分项工程项目清单计价表
工程名称：建筑工程 | [5 empty] | 第 10 页 共 12 页
序号 | 项目编码 | 项目名称 | 项目特征 | 计量单位 | 工程量 |  | 金额（元）
[7 empty] | 综合单价 | 合价 | 其中:暂估价
3 | 011210003001 | 钢化玻璃门及隔断 | [项目特征] 1.边框材料种类、规格:50系列铝合金 2.玻璃品种、规格、颜色:10mm钢化玻璃 3.嵌缝、塞口材料品种:含玻璃门、五金、地弹簧等一切满足设计及规范要求所需的工序 4.其它:满足设计、现行规范、施工验收规范、质量评定标准、国家产品标准、招标文件、现场条件要求、安全操作规程、绿色建筑要求、达到使用功能等相关规定 [工作内容] 1.边框制作、运输、安装 2.玻璃制作、运输、安装 3.嵌缝、塞口 | m2 | 15.74 |  | 585.15 | 9210.26
4 | 011210006001 | 轻钢龙骨石膏板隔墙 | [项目特征] 1.骨架、边框材料种类、规格:75型轻钢龙骨石膏板隔墙(内加隔音棉) 2.隔板材料品种、规格、颜色:9.5mm厚纸面石膏板 3.其它:满足设计、现行规范、施工验收规范、质量评定标准、国家产品标准、招标文件、现场条件要求、安全操作规程、绿色建筑要求、达到使用功能等相关规定 [工作内容] 1.骨架及边框安装 2.隔板安装 3.嵌缝、塞口 | m2 | 12.2 |  | 122.16 | 1490.35
本页小计 | [7 empty] | 10700.61
表-09
分部分项工程项目清单计价表
工程名称：建筑工程 | [5 empty] | 第 11 页 共 12 页
序号 | 项目编码 | 项目名称 | 项目特征 | 计量单位 | 工程量 |  | 金额（元）
[7 empty] | 综合单价 | 合价 | 其中:暂估价
5 | 011207001001 | 包管 | [项目特征] 1.龙骨材料种类、规格、中距:U75系列轻钢龙骨基架 2.基层材料种类、规格:9.5mm石膏板 3.其它:满足设计、现行规范、施工验收规范、质量评定标准、国家产品标准、招标文件、现场条件要求、安全操作规程、绿色建筑要求、达到使用功能等相关规定 [工作内容] 1.基层清理 2.龙骨制作、运输、安装 3.钉隔离层 4.基层铺钉 5.面层铺贴 | m2 | 4.56 |  | 63.28 | 288.56
6 | 011201001001 | 墙面一般抹灰 | [项目特征] 1.底层厚度、砂浆配合比:6厚1:3水泥砂浆垫层， 7厚1:3水泥砂浆打底扫毛 2.面层厚度、砂浆配合比:5厚1:2.5水泥砂浆罩面压光 3.其它:满足设计、现行规范、施工验收规范、质量评定标准、国家产品标准、招标文件、现场条件要求、安全操作规程、绿色建筑要求、达到使用功能等相关规定 [工作内容] 1.基层清理 2.砂浆制作、运输 3.底层抹灰 4.抹面层 5.抹装饰面 6.勾分格缝 | m2 | 106 |  | 24.4 | 2586.4
本页小计 | [7 empty] | 2874.96
表-09
分部分项工程项目清单计价表
工程名称：建筑工程 | [5 empty] | 第 12 页 共 12 页
序号 | 项目编码 | 项目名称 | 项目特征 | 计量单位 | 工程量 |  | 金额（元）
[7 empty] | 综合单价 | 合价 | 其中:暂估价
7 | 01B001 | 搬室内家具 | [项目特征] 1.搬运方式:人工搬运 2.场内外运距:投标人踏勘现场综合考虑 3.其它:满足设计、现行规范、施工验收规范、质量评定标准、国家产品标准、招标文件、现场条件要求、安全操作规程、绿色建筑要求、达到使用功能等相关规定 [工作内容] 1.搬运、清理、复位 | 项 | 1 |  | 2000 | 2000
本页小计 | [7 empty] | 2000
合 计 | [7 empty] | 26166.58

## 表-09 施工技术措施项目清单计价表
表-09
施工技术措施项目清单计价表
工程名称：建筑工程 | [5 empty] | 第 1 页 共 1 页
序号 | 项目编码 | 项目名称 | 项目特征 | 计量单位 | 工程量 |  | 金额（元）
[7 empty] | 综合单价 | 合价 | 其中:暂估价
| 一 | 施工技术措施项目
本页小计
合 计

## 表-10 施工组织措施项目清单计价表
表-10
施工组织措施项目清单计价表
工程名称：建筑工程 | [6 empty] | 第 1 页 共 2 页
序号 | 项目编码 | 项目名称 | 计算 基础 | 费率 (%) | 金额 (元) | 调整 费率 (%) |  | 调整后 金额 (元) | 备注
1 | 011707B16001 | 组织措施费 | (分部分项人工费+分部分项机械费+技术措施人工费+技术措施机械费-机械（爆破）土石方人工费-机械（爆破）土石方机械费-机械（爆破）土石方人工费-机械（爆破）土石方机械费-人工土石方人工费-人工土石方技术措施人工费-人工土石方机械费-人工土石方技术措施机械费)+(机械（爆破）土石方人工费+机械（爆破）土石方机械费+机械（爆破）土石方人工费+机械（爆破）土石方机械费)*0.048/费率+(人工土石方人工费+人工土石方技术措施人工费)*0.0222/费率 | 6.2 | 453.41
2 | 011707001001 | 安全文明施工费 | 税前合计 | 3.86 | 1057.85
3 | 011707B15001 | 建设工程竣工档案编制费 | (分部分项人工费+分部分项机械费+技术措施人工费+技术措施机械费-机械（爆破）土石方人工费-机械（爆破）土石方机械费-机械（爆破）土石方人工费-机械（爆破）土石方机械费-人工土石方人工费-人工土石方技术措施人工费-人工土石方机械费-人工土石方技术措施机械费)+(机械（爆破）土石方人工费+机械（爆 | 0.42 | 30.71
注：1.计算基础和费用标准按本市有关费用定额或文件执行。 2.根据施工方案计算的措施费，可不填写“计算基础”和“费率”的数值，只填写“金额”数值，但应在备注栏说明施工 方案出处或计算方法。
表-10
施工组织措施项目清单计价表
工程名称：建筑工程 | [6 empty] | 第 2 页 共 2 页
序号 | 项目编码 | 项目名称 | 计算 基础 | 费率 (%) | 金额 (元) | 调整 费率 (%) |  | 调整后 金额 (元) | 备注
破）土石方机械费+机械（爆破）土石方人工费+机械（爆破）土石方机械费)*0.002/费率+(人工土石方人工费+人工土石方技术措施人工费)*0.0019/费率
合 计 |  |  |  |  | 1541.97

## 表-11 其他项目清单计价汇总表
表-11
其他项目清单计价汇总表
工程名称：建筑工程 |  |  |  | 第 1 页 共 1 页
序号 | 项目名称 | 计量单位 | 金额(元) |  | 备注
1 | 暂列金额 | 项 |  |  | 明细详见 表-11-1
2 | 暂估价 | 项
2.1 | 材料(工程设备)暂估价 | 项 | -- |  | 明细详见 表-11-2
2.2 | 专业工程暂估价 | 项 |  |  | 明细详见 表-11-3
3 | 计日工 | 项 |  |  | 明细详见 表-11-4
4 | 总承包服务费 | 项 |  |  | 明细详见 表-11-5
5 | 索赔与现场签证 | 项 |  |  | 明细详见 表-11-6
合 计 |  |  | 0
注：材料、设备暂估单价进入清单项目综合单价，此处不汇总。

## 表-12 规费、税金项目计价表
表-12
规费、税金项目计价表
工程名称：建筑工程 |  |  |  | 第 1 页 共 1 页
序号 | 项目名称 | 计算基础 | 费率(%) |  | 金额（元）
1 | 规费 | 专业工程规费（人+机）+机械（爆破）土石方规费（人+机）*0.072/费率+人工土石方规费（人）*0.082/费率 | 10.32 |  | 754.7
2 | 税金 | 2.1 + 2.2 + 2.3 |  |  | 2869.09
2.1 | 增值税 | 分部分项工程费+措施项目费+其他项目费+规费-甲供材料费 | 9 |  | 2561.69
2.2 | 附加税 | 增值税 | 12 |  | 307.4
2.3 | 环境保护税 | 按实计算
合计 |  |  |  |  | 3623.79

## 人材机价差表
人材机价差表
工程名称：建筑工程 | [7 empty] | 第 1 页 共 1 页
序号 | 编码 | 材料名称 | 规格 | 单位 | 数量 | 预算价(元) | 市场价(元) |  | 价差(元) | 价差合计(元) | 备注
1 | 000300010@1 | 建筑综合工 |  | 工日 | 7.2366 | 115 | 130 |  | 15 | 108.55
2 | 000300050 | 木工综合工 |  | 工日 | 8.7131 | 125 | 140 |  | 15 | 130.7
3 | 000300100@1 | 砌筑综合工 |  | 工日 | 13.2065 | 115 | 129 |  | 14 | 184.89
4 | 000300110@1 | 抹灰综合工 |  | 工日 | 10.7632 | 125 | 139 |  | 14 | 150.68
5 | 000300180 | 维修综合工 |  | 工日 | 10.6008 | 115 | 130 |  | 15 | 159.01
6 | 032100900 | 钢丝网 | 综合 | m2 | 118.72 | 2.56 | 2.33 |  | -0.23 | -27.31
7 | 040100015 | 水泥 | 32.5R | kg | 179.4474 | 0.31 | 0.35 |  | 0.04 | 7.18
8 | 041300030@1 | 标准砖 | 200×95×53 | 千块 | 2.2896 | 291.26 | 325 |  | 33.74 | 77.25
9 | 041301320@1 | 页岩空心砖 |  | m3 | 6.8688 | 165.05 | 214 |  | 48.95 | 336.23
10 | 090100010@2 | 石膏板 |  | m2 | 25.62 | 9.4 | 10.62 |  | 1.22 | 31.26
11 | 090100010@3 | 石膏板 | 9.5mm | m2 | 4.788 | 9.4 | 10.62 |  | 1.22 | 5.84
12 | 093900310 | 铝合金半玻玻璃隔断 |  | m2 | 16.0548 | 350 | 459.23 |  | 109.23 | 1753.67
13 | 100100110 | 隔墙轻钢龙骨 |  | m2 | 12.383 | 12.82 | 15.31 |  | 2.49 | 30.83
14 | 100100240 | 轻钢龙骨 | 75×50 | m | 9.0954 | 9.83 | 9.56 |  | -0.27 | -2.46
15 | 100100250 | 轻钢龙骨 | 75×40×0.63 | m | 4.8509 | 8.97 | 8.41 |  | -0.56 | -2.72
16 | 144102700 | 胶粘剂 |  | kg | 0.6402 | 12.82 | 11.15 |  | -1.67 | -1.07
17 | 341100100 | 水 |  | m3 | 1.7142 | 4.42 | 3.88 |  | -0.54 | -0.93
18 | 341100400 | 电 |  | kW·h | 8.8774 | 0.7 | 0.48 |  | -0.22 | -1.95
19 | 850301010@1 | 干混商品砌筑砂浆 M5 |  | t | 7.013 | 228.16 | 195 |  | -33.16 | -232.55
20 | CY | 柴油 |  | kg | 65.9581 | 5.64 | 7.48 |  | 1.84 | 121.36
21 | CY@2 | 柴油 |  | kg | 25.422 | 5.64 | 7.48 |  | 1.84 | 46.78
22 | DIAN | 电 |  | kW·h | 16.5615 | 0.7 | 0.48 |  | -0.22 | -3.64
23 | JSRG | 机上人工 |  | 工日 | 2.8712 | 120 | 135 |  | 15 | 43.07
24 | JSRG@2 | 机上人工 |  | 工日 | 0.7954 | 120 | 135 |  | 15 | 11.93
| 合 计 | [8 empty] | 2926.6

## 未计价材料表
未计价材料表
工程名称:建筑工程 | [5 empty] | 第 1 页 共 1 页
序号 | 材料名称 | 数量 | 单位 | 市场价 | 市场价合价 |  | 备注
1 | 渣场费 | 20.67 | m3 | 13 | 268.71
| 合 计 |  |  |  | 268.71