## 封-2 招标控制价
封-2 | 给排水工程 | [5 empty] | 工程
招标控制价
招标控制价 |  | (小写): | 25,137.38
|  | (大写): | 贰万伍仟壹佰叁拾柒元叁角捌分
其中:安全文明施工费(小写): |  |  |  | 708.92
(大写): |  |  |  | 柒佰零捌元玖角贰分
招 标 人： |  |  |  |  | 工程造价 咨 询 人：
|  |  | (单位盖章) |  |  | (单位资质专用章)
法定代理人 或其授权人： |  |  |  |  | 法定代理人 或其授权人：
|  |  | (签字或盖章) |  |  | (签字或盖章)
编 制 人： |  |  |  |  | 复 核 人：
|  |  | (造价人员签字盖专用章) |  |  | (造价工程师签字盖专用章)
时间： 年 月 日

## 表-04 单位工程招标控制价汇总表
表-04
单位工程招标控制价汇总表
工程名称：给排水工程 |  |  | 第 1 页 共 1 页
序号 | 汇总内容 | 金额(元) |  | 其中：暂估价(元)
1 | 分部分项工程费 | 20882.85
1.1 | 拆除 | 1000
1.2 | 冷水 | 2681.27
1.3 | 热水 | 1071.69
1.4 | 排水 | 1457.52
1.5 | 阀门 | 703.98
1.6 | 洁具 | 13299.68
1.7 | 给排水附件 | 668.71
2 | 措施项目费 | 1359.11
2.1 | 其中：安全文明施工费 | 708.92
3 | 其他项目费
4 | 规费 | 593.6 |  | －
5 | 税金 | 2301.82 |  | －
投标报价合计=1+2+3+4+5 |  | 25,137.38
注：1.本表适用于单位工程招标控制价或投标报价的汇总，如无单位工程划分，单项工程也使用本表汇总。 2.分部分项工程、措施项目中暂估价中应填写材料、工程设备暂估价，其他项目中暂估价应填写专业工程暂估价。

## 表-08 措施项目汇总表
表-08
措施项目汇总表
工程名称：给排水工程 |  |  | 第 1 页 共 1 页
序号 | 项目名称 | 金额(元)
|  | 合价 |  | 其中：暂估价
1 | 施工技术措施项目 | 193.78
2 | 施工组织措施项目 | 1165.33
2.1 | 其中：安全文明施工费 | 708.92
2.2 | 建设工程竣工档案编制费 | 66.61
措施项目费合计=1+2 |  | 1359.11

## 表-09 分部分项工程项目清单计价表
表-09
分部分项工程项目清单计价表
工程名称：给排水工程 | [5 empty] | 第 1 页 共 19 页
序号 | 项目编码 | 项目名称 | 项目特征 | 计量单位 | 工程量 |  | 金额（元）
[7 empty] | 综合单价 | 合价 | 其中:暂估价
拆除
1 | 011613001001 | 拆除及恢复 | [项目特征] 1.拆除灯具高度:综合考虑 2.拆除、恢复内容1:包含水管、洁具、角阀整个给排水中涉及到的拆除 3.拆除、恢复内容2:因管线安装对地面、墙面、天棚进行的拆除和恢复 4.拆除、恢复内容3:因管线安装对墙体进行剔槽、打孔、修补等恢复 5.拆除、恢复内容3:其他因管线安装进行的拆除和恢复工作 6.场内外运距:投标人踏勘现场自行综合考虑 7.渣场处置费:投标人踏勘现场自行综合考虑 8.其它:满足设计、现行规范、施工验收规范、质量评定标准、国家产品标准、招标文件、现场条件要求、安全操作规程、绿色建筑要求、达到使用功能等相关规定 [工作内容] 1.拆除 2.控制扬尘 3.清理 4.场内运输 | 项 | 1 |  | 1000 | 1000
冷水
本页小计 | [7 empty] | 1000
表-09
分部分项工程项目清单计价表
工程名称：给排水工程 | [5 empty] | 第 2 页 共 19 页
序号 | 项目编码 | 项目名称 | 项目特征 | 计量单位 | 工程量 |  | 金额（元）
[7 empty] | 综合单价 | 合价 | 其中:暂估价
1 | 031001006001 | PPR-DN40 | [项目特征] 1.安装部位:综合考虑 2.介质:给水 3.材质、规格:PPR-DN40 4.连接形式:满足设计及规范要求 5.压力试验及吹、洗设计要求:满足设计及规范要求 6.警示带形式:满足设计及规范要求 7.其它:满足设计、现行规范、施工验收规范、质量评定标准、国家产品标准、招标文件、现场条件要求、安全操作规程、绿色建筑要求、达到使用功能等相关规定 [工作内容] 1.管道安装 2.管件安装 3.塑料卡固定 4.压力试验 5.吹扫、冲洗 6.警示带铺设 | m | 6.75 |  | 33.45 | 225.79
本页小计 | [7 empty] | 225.79
表-09
分部分项工程项目清单计价表
工程名称：给排水工程 | [5 empty] | 第 3 页 共 19 页
序号 | 项目编码 | 项目名称 | 项目特征 | 计量单位 | 工程量 |  | 金额（元）
[7 empty] | 综合单价 | 合价 | 其中:暂估价
2 | 031001006002 | PPR-DN32 | [项目特征] 1.安装部位:综合考虑 2.介质:给水 3.材质、规格:PPR-DN32 4.连接形式:满足设计及规范要求 5.压力试验及吹、洗设计要求:满足设计及规范要求 6.警示带形式:满足设计及规范要求 7.其它:满足设计、现行规范、施工验收规范、质量评定标准、国家产品标准、招标文件、现场条件要求、安全操作规程、绿色建筑要求、达到使用功能等相关规定 [工作内容] 1.管道安装 2.管件安装 3.塑料卡固定 4.压力试验 5.吹扫、冲洗 6.警示带铺设 | m | 9.04 |  | 26.72 | 241.55
本页小计 | [7 empty] | 241.55
表-09
分部分项工程项目清单计价表
工程名称：给排水工程 | [5 empty] | 第 4 页 共 19 页
序号 | 项目编码 | 项目名称 | 项目特征 | 计量单位 | 工程量 |  | 金额（元）
[7 empty] | 综合单价 | 合价 | 其中:暂估价
3 | 031001006003 | PPR-DN25 | [项目特征] 1.安装部位:综合考虑 2.介质:给水 3.材质、规格:PPR-DN25 4.连接形式:满足设计及规范要求 5.压力试验及吹、洗设计要求:满足设计及规范要求 6.警示带形式:满足设计及规范要求 7.其它:满足设计、现行规范、施工验收规范、质量评定标准、国家产品标准、招标文件、现场条件要求、安全操作规程、绿色建筑要求、达到使用功能等相关规定 [工作内容] 1.管道安装 2.管件安装 3.塑料卡固定 4.压力试验 5.吹扫、冲洗 6.警示带铺设 | m | 6.46 |  | 21.68 | 140.05
本页小计 | [7 empty] | 140.05
表-09
分部分项工程项目清单计价表
工程名称：给排水工程 | [5 empty] | 第 5 页 共 19 页
序号 | 项目编码 | 项目名称 | 项目特征 | 计量单位 | 工程量 |  | 金额（元）
[7 empty] | 综合单价 | 合价 | 其中:暂估价
4 | 031001006004 | PPR-DN20 | [项目特征] 1.安装部位:综合考虑 2.介质:给水 3.材质、规格:PPR-DN20 4.连接形式:满足设计及规范要求 5.压力试验及吹、洗设计要求:满足设计及规范要求 6.其它:满足设计、现行规范、施工验收规范、质量评定标准、国家产品标准、招标文件、现场条件要求、安全操作规程、绿色建筑要求、达到使用功能等相关规定 [工作内容] 1.管道安装 2.管件安装 3.塑料卡固定 4.阻火圈安装 5.压力试验 6.吹扫、冲洗 7.警示带铺设 | m | 31.31 |  | 18.11 | 567.02
本页小计 | [7 empty] | 567.02
表-09
分部分项工程项目清单计价表
工程名称：给排水工程 | [5 empty] | 第 6 页 共 19 页
序号 | 项目编码 | 项目名称 | 项目特征 | 计量单位 | 工程量 |  | 金额（元）
[7 empty] | 综合单价 | 合价 | 其中:暂估价
5 | 031001006005 | PPR-DN15 | [项目特征] 1.安装部位:综合考虑 2.介质:给水 3.材质、规格:PPR-DN15 4.连接形式:满足设计及规范要求 5.压力试验及吹、洗设计要求:满足设计及规范要求 6.警示带形式:满足设计及规范要求 7.其它:满足设计、现行规范、施工验收规范、质量评定标准、国家产品标准、招标文件、现场条件要求、安全操作规程、绿色建筑要求、达到使用功能等相关规定 [工作内容] 1.管道安装 2.管件安装 3.塑料卡固定 4.阻火圈安装 5.压力试验 6.吹扫、冲洗 7.警示带铺设 | m | 83.39 |  | 18.07 | 1506.86
热水
本页小计 | [7 empty] | 1506.86
表-09
分部分项工程项目清单计价表
工程名称：给排水工程 | [5 empty] | 第 7 页 共 19 页
序号 | 项目编码 | 项目名称 | 项目特征 | 计量单位 | 工程量 |  | 金额（元）
[7 empty] | 综合单价 | 合价 | 其中:暂估价
1 | 031001006006 | PPR-DN20 | [项目特征] 1.安装部位:综合考虑 2.介质:给水 3.材质、规格:PPR-DN20 4.连接形式:满足设计及规范要求 5.压力试验及吹、洗设计要求:满足设计及规范要求 6.其它:满足设计、现行规范、施工验收规范、质量评定标准、国家产品标准、招标文件、现场条件要求、安全操作规程、绿色建筑要求、达到使用功能等相关规定 [工作内容] 1.管道安装 2.管件安装 3.塑料卡固定 4.阻火圈安装 5.压力试验 6.吹扫、冲洗 7.警示带铺设 | m | 12.49 |  | 18.11 | 226.19
本页小计 | [7 empty] | 226.19
表-09
分部分项工程项目清单计价表
工程名称：给排水工程 | [5 empty] | 第 8 页 共 19 页
序号 | 项目编码 | 项目名称 | 项目特征 | 计量单位 | 工程量 |  | 金额（元）
[7 empty] | 综合单价 | 合价 | 其中:暂估价
2 | 031001006007 | PPR-DN15 | [项目特征] 1.安装部位:综合考虑 2.介质:给水 3.材质、规格:PPR-DN15 4.连接形式:满足设计及规范要求 5.压力试验及吹、洗设计要求:满足设计及规范要求 6.警示带形式:满足设计及规范要求 7.其它:满足设计、现行规范、施工验收规范、质量评定标准、国家产品标准、招标文件、现场条件要求、安全操作规程、绿色建筑要求、达到使用功能等相关规定 [工作内容] 1.管道安装 2.管件安装 3.塑料卡固定 4.阻火圈安装 5.压力试验 6.吹扫、冲洗 7.警示带铺设 | m | 46.79 |  | 18.07 | 845.5
排水
本页小计 | [7 empty] | 845.5
表-09
分部分项工程项目清单计价表
工程名称：给排水工程 | [5 empty] | 第 9 页 共 19 页
序号 | 项目编码 | 项目名称 | 项目特征 | 计量单位 | 工程量 |  | 金额（元）
[7 empty] | 综合单价 | 合价 | 其中:暂估价
1 | 031001006011 | PVC-U DN150 | [项目特征] 1.安装部位:室内 2.介质:排水 3.材质、规格:PVC-U DN150 4.连接形式:满足设计及规范要求 5.压力试验及吹、洗设计要求:满足设计及规范要求 6.警示带形式:满足设计及规范要求 7.其它:满足设计、现行规范、施工验收规范、质量评定标准、国家产品标准、招标文件、现场条件要求、安全操作规程、绿色建筑要求、达到使用功能等相关规定 [工作内容] 1.管道安装 2.管件安装 3.塑料卡固定 4.阻火圈安装 5.压力试验 6.吹扫、冲洗 7.警示带铺设 | m | 1.38 |  | 52.7 | 72.73
本页小计 | [7 empty] | 72.73
表-09
分部分项工程项目清单计价表
工程名称：给排水工程 | [5 empty] | 第 10 页 共 19 页
序号 | 项目编码 | 项目名称 | 项目特征 | 计量单位 | 工程量 |  | 金额（元）
[7 empty] | 综合单价 | 合价 | 其中:暂估价
2 | 031001006012 | PVC-U DN100 | [项目特征] 1.安装部位:室内 2.介质:排水 3.材质、规格:PVC-U DN100 4.连接形式:满足设计及规范要求 5.压力试验及吹、洗设计要求:满足设计及规范要求 6.警示带形式:满足设计及规范要求 7.其它:满足设计、现行规范、施工验收规范、质量评定标准、国家产品标准、招标文件、现场条件要求、安全操作规程、绿色建筑要求、达到使用功能等相关规定 [工作内容] 1.管道安装 2.管件安装 3.塑料卡固定 4.压力试验 5.吹扫、冲洗 6.警示带铺设 | m | 17.82 |  | 38.65 | 688.74
本页小计 | [7 empty] | 688.74
表-09
分部分项工程项目清单计价表
工程名称：给排水工程 | [5 empty] | 第 11 页 共 19 页
序号 | 项目编码 | 项目名称 | 项目特征 | 计量单位 | 工程量 |  | 金额（元）
[7 empty] | 综合单价 | 合价 | 其中:暂估价
3 | 031001006013 | PVC-U DN75 | [项目特征] 1.安装部位:室内 2.介质:排水 3.材质、规格:PVC-U DN75 4.连接形式:满足设计及规范要求 5.压力试验及吹、洗设计要求:满足设计及规范要求 6.警示带形式:满足设计及规范要求 7.其它:满足设计、现行规范、施工验收规范、质量评定标准、国家产品标准、招标文件、现场条件要求、安全操作规程、绿色建筑要求、达到使用功能等相关规定 [工作内容] 1.管道安装 2.管件安装 3.塑料卡固定 4.压力试验 5.吹扫、冲洗 6.警示带铺设 | m | 6.28 |  | 33.37 | 209.56
本页小计 | [7 empty] | 209.56
表-09
分部分项工程项目清单计价表
工程名称：给排水工程 | [5 empty] | 第 12 页 共 19 页
序号 | 项目编码 | 项目名称 | 项目特征 | 计量单位 | 工程量 |  | 金额（元）
[7 empty] | 综合单价 | 合价 | 其中:暂估价
4 | 031001006014 | PVC-U DN50 | [项目特征] 1.安装部位:室内 2.介质:排水 3.材质、规格:PVC-U DN50 4.连接形式:满足设计及规范要求 5.压力试验及吹、洗设计要求:满足设计及规范要求 6.警示带形式:满足设计及规范要求 7.其它:满足设计、现行规范、施工验收规范、质量评定标准、国家产品标准、招标文件、现场条件要求、安全操作规程、绿色建筑要求、达到使用功能等相关规定 [工作内容] 1.管道安装 2.管件安装 3.塑料卡固定 4.压力试验 5.吹扫、冲洗 6.警示带铺设 | m | 10.24 |  | 24.99 | 255.9
本页小计 | [7 empty] | 255.9
表-09
分部分项工程项目清单计价表
工程名称：给排水工程 | [5 empty] | 第 13 页 共 19 页
序号 | 项目编码 | 项目名称 | 项目特征 | 计量单位 | 工程量 |  | 金额（元）
[7 empty] | 综合单价 | 合价 | 其中:暂估价
5 | 031001006015 | PVC-U DN75 通气管 | [项目特征] 1.安装部位:室内 2.介质:通气 3.材质、规格:PVC-U DN75 4.连接形式:满足设计及规范要求 5.压力试验及吹、洗设计要求:满足设计及规范要求 6.警示带形式:满足设计及规范要求 7.其它:满足设计、现行规范、施工验收规范、质量评定标准、国家产品标准、招标文件、现场条件要求、安全操作规程、绿色建筑要求、达到使用功能等相关规定 [工作内容] 1.管道安装 2.管件安装 3.塑料卡固定 4.压力试验 5.吹扫、冲洗 6.警示带铺设 | m | 6.91 |  | 33.37 | 230.59
阀门
本页小计 | [7 empty] | 230.59
表-09
分部分项工程项目清单计价表
工程名称：给排水工程 | [5 empty] | 第 14 页 共 19 页
序号 | 项目编码 | 项目名称 | 项目特征 | 计量单位 | 工程量 |  | 金额（元）
[7 empty] | 综合单价 | 合价 | 其中:暂估价
1 | 031003001001 | 铜芯截止阀DN32 | [项目特征] 1.类型:铜芯截止阀 2.材质:铜芯 3.规格、压力等级:DN32 4.连接形式:满足设计及规范要求 5.其他:未尽事宜满足设计及规范要求 6.其它:满足设计、现行规范、施工验收规范、质量评定标准、国家产品标准、招标文件、现场条件要求、安全操作规程、绿色建筑要求、达到使用功能等相关规定 [工作内容] 1.安装 2.调试 3.完成此项目所有工作 | 个 | 2 |  | 351.99 | 703.98
洁具
1 | 031004007001 | 感应小便器 | [项目特征] 1.材质:陶瓷 2.组装形式:成套安装 3.附件名称、数量:感应控制器一个 4.其它:满足设计、现行规范、施工验收规范、质量评定标准、国家产品标准、招标文件、现场条件要求、安全操作规程、绿色建筑要求、达到使用功能等相关规定 [工作内容] 1.器具安装 2.附件安装 3.完成此项目所有工作 | 组 | 4 |  | 840.3 | 3361.2
本页小计 | [7 empty] | 4065.18
表-09
分部分项工程项目清单计价表
工程名称：给排水工程 | [5 empty] | 第 15 页 共 19 页
序号 | 项目编码 | 项目名称 | 项目特征 | 计量单位 | 工程量 |  | 金额（元）
[7 empty] | 综合单价 | 合价 | 其中:暂估价
2 | 031004006001 | 儿童马桶 | [项目特征] 1.材质:陶瓷 2.规格、类型:满足设计及规范要求 3.组装形式:成套安装 4.附件名称、数量:进水阀配件一套、角阀一个 5.其它:满足设计、现行规范、施工验收规范、质量评定标准、国家产品标准、招标文件、现场条件要求、安全操作规程、绿色建筑要求、达到使用功能等相关规定 [工作内容] 1.器具安装 2.附件安装 3.完成此项目所有工作 | 组 | 7 |  | 834.26 | 5839.82
3 | 031004006002 | 普通马桶 | [项目特征] 1.材质:陶瓷 2.规格、类型:满足设计及规范要求 3.组装形式:成套安装 4.附件名称、数量:进水阀配件一套、角阀一个 5.其它:满足设计、现行规范、施工验收规范、质量评定标准、国家产品标准、招标文件、现场条件要求、安全操作规程、绿色建筑要求、达到使用功能等相关规定 [工作内容] 1.器具安装 2.附件安装 3.完成此项目所有工作 | 组 | 1 |  | 935.26 | 935.26
本页小计 | [7 empty] | 6775.08
表-09
分部分项工程项目清单计价表
工程名称：给排水工程 | [5 empty] | 第 16 页 共 19 页
序号 | 项目编码 | 项目名称 | 项目特征 | 计量单位 | 工程量 |  | 金额（元）
[7 empty] | 综合单价 | 合价 | 其中:暂估价
4 | 031004006003 | 蹲便器 | [项目特征] 1.材质:陶瓷 2.组装形式:成套安装 3.附件名称、数量:脚踏阀一个 4.其它:满足设计、现行规范、施工验收规范、质量评定标准、国家产品标准、招标文件、现场条件要求、安全操作规程、绿色建筑要求、达到使用功能等相关规定 [工作内容] 1.器具安装 2.附件安装 3.完成此项目所有工作 | 组 | 1 |  | 547.69 | 547.69
5 | 031004010001 | 淋浴器 | [项目特征] 1.材质、规格:淋浴器 2.组装形式:成套安装 3.附件名称、数量:含角阀等所有配件 4.其它:满足设计、现行规范、施工验收规范、质量评定标准、国家产品标准、招标文件、现场条件要求、安全操作规程、绿色建筑要求、达到使用功能等相关规定 [工作内容] 1.器具安装 2.附件安装 | 套 | 2 |  | 87.39 | 174.78
本页小计 | [7 empty] | 722.47
表-09
分部分项工程项目清单计价表
工程名称：给排水工程 | [5 empty] | 第 17 页 共 19 页
序号 | 项目编码 | 项目名称 | 项目特征 | 计量单位 | 工程量 |  | 金额（元）
[7 empty] | 综合单价 | 合价 | 其中:暂估价
6 | 031004008001 | 拖把池 | [项目特征] 1.材质:陶瓷 2.规格、类型:满足设计及规范要求 3.组装形式:成套安装 4.附件名称、数量:含水龙头、角阀、下水管等所有配件 5.其它:满足设计、现行规范、施工验收规范、质量评定标准、国家产品标准、招标文件、现场条件要求、安全操作规程、绿色建筑要求、达到使用功能等相关规定 [工作内容] 1.器具安装 2.附件安装 | 组 | 2 |  | 330.71 | 661.42
7 | 031007004001 | 燃气热水器 | [项目特征] 1.类型:燃气热水器 2.型号、容量:V=80L 3.安装方式:成套安装，安装高度为：H=2m 自带安全保护装置 4.附件型号、规格:含角阀等所有配件 5.其它:满足设计、现行规范、施工验收规范、质量评定标准、国家产品标准、招标文件、现场条件要求、安全操作规程、绿色建筑要求、达到使用功能等相关规定 [工作内容] 1.安装 2.附件安装 | 台 | 1 |  | 1779.51 | 1779.51
给排水附件
本页小计 | [7 empty] | 2440.93
表-09
分部分项工程项目清单计价表
工程名称：给排水工程 | [5 empty] | 第 18 页 共 19 页
序号 | 项目编码 | 项目名称 | 项目特征 | 计量单位 | 工程量 |  | 金额（元）
[7 empty] | 综合单价 | 合价 | 其中:暂估价
1 | 031004014001 | DN50地漏 | [项目特征] 1.材质:铜制 2.型号、规格:DN50 3.安装方式:成套安装 4.其它:满足设计、现行规范、施工验收规范、质量评定标准、国家产品标准、招标文件、现场条件要求、安全操作规程、绿色建筑要求、达到使用功能等相关规定 [工作内容] 1.安装 | 个 | 6 |  | 37.7 | 226.2
2 | 031004014002 | DN75地漏 | [项目特征] 1.材质:铜制 2.型号、规格:DN75 3.安装方式:成套安装 4.其它:满足设计、现行规范、施工验收规范、质量评定标准、国家产品标准、招标文件、现场条件要求、安全操作规程、绿色建筑要求、达到使用功能等相关规定 [工作内容] 1.安装 | 个 | 5 |  | 62.54 | 312.7
3 | 031004014004 | DN100地漏 | [项目特征] 1.材质:铜制 2.其它:满足设计、现行规范、施工验收规范、质量评定标准、国家产品标准、招标文件、现场条件要求、安全操作规程、绿色建筑要求、达到使用功能等相关规定 3.型号、规格:DN100 4.安装方式:成套安装 [工作内容] 1.安装 | 个 | 1 |  | 81.58 | 81.58
本页小计 | [7 empty] | 620.48
表-09
分部分项工程项目清单计价表
工程名称：给排水工程 | [5 empty] | 第 19 页 共 19 页
序号 | 项目编码 | 项目名称 | 项目特征 | 计量单位 | 工程量 |  | 金额（元）
[7 empty] | 综合单价 | 合价 | 其中:暂估价
4 | 031004014003 | DN100清扫口 | [项目特征] 1.材质:DN100清扫口 2.安装方式:综合考虑 3.其它:满足设计、现行规范、施工验收规范、质量评定标准、国家产品标准、招标文件、现场条件要求、安全操作规程、绿色建筑要求、达到使用功能等相关规定 [工作内容] 1.安装 | 个 | 1 |  | 48.23 | 48.23
本页小计 | [7 empty] | 48.23
合 计 | [7 empty] | 20882.85

## 表-09 施工技术措施项目清单计价表
表-09
施工技术措施项目清单计价表
工程名称：给排水工程 | [5 empty] | 第 1 页 共 1 页
序号 | 项目编码 | 项目名称 | 项目特征 | 计量单位 | 工程量 |  | 金额（元）
[7 empty] | 综合单价 | 合价 | 其中:暂估价
| 一 | 施工技术措施项目 | [5 empty] | 193.78
1 | 031301017001 | 脚手架搭拆 | [项目特征] 1.搭设方式:综合考虑 2.搭设高度:综合考虑 3.脚手架材质:综合考虑 [工作内容] 1.场内、场外材料搬运 2.搭、拆脚手架 3.拆除脚手架后材料的堆放 | 项 | 1 |  | 193.78 | 193.78
本页小计 | [7 empty] | 193.78
合 计 | [7 empty] | 193.78

## 表-10 施工组织措施项目清单计价表
表-10
施工组织措施项目清单计价表
工程名称：给排水工程 | [6 empty] | 第 1 页 共 1 页
序号 | 项目编码 | 项目名称 | 计算 基础 | 费率 (%) | 金额 (元) | 调整 费率 (%) |  | 调整后 金额 (元) | 备注
1 | 031302B02001 | 组织措施费 | (分部分项人工费+技术措施人工费-机械（爆破）土石方人工费-机械（爆破）土石方人工费-人工土石方人工费-人工土石方技术措施人工费)+(机械（爆破）土石方人工费+机械（爆破）土石方机械费+机械（爆破）土石方人工费+机械（爆破）土石方机械费)*0.048/费率+(人工土石方人工费+人工土石方技术措施人工费)*0.0222/费率 | 11.82 | 389.8
2 | 031302001001 | 安全文明施工费 | 分部分项人工费+人工价差_预算+技术措施人工费+技术措施人工价差_预算 | 19.23 | 708.92
3 | 031302B03001 | 建设工程竣工档案编制费 | (分部分项人工费+技术措施人工费-机械（爆破）土石方人工费-机械（爆破）土石方人工费-人工土石方人工费-人工土石方技术措施人工费)+(机械（爆破）土石方人工费+机械（爆破）土石方机械费+机械（爆破）土石方人工费+机械（爆破）土石方机械费)*0.002/费率+(人工土石方人工费+人工土石方技术措施人工费)*0.0019/费率 | 2.02 | 66.61
合 计 |  |  |  |  | 1165.33
注：1.计算基础和费用标准按本市有关费用定额或文件执行。 2.根据施工方案计算的措施费，可不填写“计算基础”和“费率”的数值，只填写“金额”数值，但应在备注栏说明施工 方案出处或计算方法。

## 表-11 其他项目清单计价汇总表
表-11
其他项目清单计价汇总表
工程名称：给排水工程 |  |  |  | 第 1 页 共 1 页
序号 | 项目名称 | 计量单位 | 金额(元) |  | 备注
1 | 暂列金额 | 项 |  |  | 明细详见 表-11-1
2 | 暂估价 | 项
2.1 | 材料(工程设备)暂估价 | 项 | -- |  | 明细详见 表-11-2
2.2 | 专业工程暂估价 | 项 |  |  | 明细详见 表-11-3
3 | 计日工 | 项 |  |  | 明细详见 表-11-4
4 | 总承包服务费 | 项 |  |  | 明细详见 表-11-5
5 | 索赔与现场签证 | 项 |  |  | 明细详见 表-11-6
合 计 |  |  | 0
注：材料、设备暂估单价进入清单项目综合单价，此处不汇总。

## 表-12 规费、税金项目计价表
表-12
规费、税金项目计价表
工程名称：给排水工程 |  |  |  | 第 1 页 共 1 页
序号 | 项目名称 | 计算基础 | 费率(%) |  | 金额（元）
1 | 规费 | 专业工程规费（人）+机械（爆破）土石方规费（人+机）*0.072/费率+人工土石方规费（人）*0.082/费率 | 18 |  | 593.6
2 | 税金 | 2.1 + 2.2 + 2.3 |  |  | 2301.82
2.1 | 增值税 | 分部分项工程费+措施项目费+其他项目费+规费-甲供材料费 | 9 |  | 2055.2
2.2 | 附加税 | 增值税 | 12 |  | 246.62
2.3 | 环境保护税 | 按实计算
合计 |  |  |  |  | 2895.42

## 人材机价差表
人材机价差表
工程名称：给排水工程 | [7 empty] | 第 1 页 共 1 页
序号 | 编码 | 材料名称 | 规格 | 单位 | 数量 | 预算价(元) | 市场价(元) |  | 价差(元) | 价差合计(元) | 备注
1 | 000300150 | 管工综合工 |  | 工日 | 7.4844 | 125 | 140 |  | 15 | 112.27
2 | 000300150@2 | 管工综合工 |  | 工日 | 13.9236 | 125 | 140 |  | 15 | 208.85
3 | 000300150@3 | 管工综合工 |  | 工日 | 4.5192 | 125 | 140 |  | 15 | 67.79
4 | 012901660@1 | 热轧厚钢板 | 8~15 | kg | 0.5984 | 3.08 | 3.68 |  | 0.6 | 0.36
5 | 012901690@1 | 热轧厚钢板 | 12~20 | kg | 0.086 | 3.08 | 3.24 |  | 0.16 | 0.01
6 | 021300740 | 聚四氟乙烯生料带 | 20 | m | 36.024 | 0.29 | 0.27 |  | -0.02 | -0.72
7 | 031350210 | 低碳钢焊条 | J422 φ3.2 | kg | 0.0394 | 4.19 | 12.74 |  | 8.55 | 0.34
8 | 031350210@1 | 低碳钢焊条 | J422 φ3.2 | kg | 0.13 | 4.19 | 12.74 |  | 8.55 | 1.11
9 | 040300020 | 砂子 |  | m3 | 0.009 | 97.63 | 224 |  | 126.37 | 1.14
10 | 040900550 | 石灰膏 |  | m3 | 0.0185 | 165.05 | 330.1 |  | 165.05 | 3.05
11 | 144102700 | 胶粘剂 |  | kg | 0.8882 | 12.82 | 11.15 |  | -1.67 | -1.48
12 | 190101790@1 | 螺纹截止阀 | J11T-16 DN15 | 个 | 0.012 | 16.23 | 9.56 |  | -6.67 | -0.08
13 | 190101800 | 螺纹截止阀 | J11T-16 DN20 | 个 | 0.0792 | 21.17 | 12.21 |  | -8.96 | -0.71
14 | 292502600 | 冲水连接管(含防污器)DN32 |  | 套 | 4.04 | 102.56 | 28.31 |  | -74.25 | -299.97
15 | 341100100 | 水 |  | m3 | 0.7953 | 4.42 | 3.88 |  | -0.54 | -0.43
16 | 341100100@1 | 水 |  | m3 | 0.1959 | 4.42 | 3.88 |  | -0.54 | -0.11
17 | 341100100@2 | 水 |  | m3 | 0.15 | 4.42 | 3.88 |  | -0.54 | -0.08
18 | 341100400 | 电 |  | kW·h | 0.144 | 0.7 | 0.48 |  | -0.22 | -0.03
19 | 341100400@1 | 电 |  | kW·h | 20.7828 | 0.7 | 0.48 |  | -0.22 | -4.57
20 | 341100400@2 | 电 |  | kW·h | 0.384 | 0.7 | 0.48 |  | -0.22 | -0.08
21 | 534700100 | 防污器 | DN32 | 个 | 1.01 | 45.3 | 44.1 |  | -1.2 | -1.21
22 | CY | 柴油 |  | kg | 0.051 | 5.64 | 7.48 |  | 1.84 | 0.09
23 | DIAN@2 | 电 |  | kW·h | 2.7495 | 0.7 | 0.48 |  | -0.22 | -0.6
24 | DIAN@3 | 电 |  | kW·h | 2.35 | 0.7 | 0.48 |  | -0.22 | -0.52
25 | JSRG | 机上人工 |  | 工日 | 0.0042 | 120 | 135 |  | 15 | 0.06
| 合 计 | [8 empty] | 84.48

## 未计价材料表
未计价材料表
工程名称:给排水工程 | [5 empty] | 第 1 页 共 1 页
序号 | 材料名称 | 数量 | 单位 | 市场价 | 市场价合价 |  | 备注
1 | 普通DN15水龙头 | 2.02 | 个 | 5.5 | 11.11
2 | DN50地漏 | 6.06 | 个 | 16.71 | 101.26
3 | DN75地漏 | 5.05 | 个 | 22.09 | 111.55
4 | DN100地漏 | 1.01 | 个 | 34.14 | 34.48
5 | 大便器脚踏阀 | 1.01 | 个 | 125 | 126.25
6 | 连体坐便器进水阀配件 | 8.08 | 套 | 42.21 | 341.06
7 | DN15角型阀(不锈钢) | 8.08 | 个 | 30 | 242.4
8 | DN20角型阀(不锈钢) | 2 | 个 | 40 | 80
9 | DN15角型阀(不锈钢) | 4.04 | 个 | 30 | 121.2
10 | PP-R | 132.2628 | m | 2.58 | 341.24
11 | PP-R | 6.858 | m | 11.07 | 75.92
12 | PP-R | 9.1846 | m | 7.37 | 67.69
13 | PP-R | 6.5634 | m | 4.18 | 27.44
14 | PP-R | 44.5008 | m | 2.58 | 114.81
15 | PVC-U DN100 | 16.929 | m | 7.03 | 119.01
16 | 承插塑料排水管 | 12.9262 | m | 5.92 | 76.52
17 | 承插塑料排水管 | 10.3629 | m | 4.3 | 44.56
18 | PVC-U DN150 | 1.311 | m | 12.41 | 16.27
19 | 承插塑料排水管件(综合)粘接 | 7.0656 | 个 | 4.75 | 33.56
20 | 承插塑料排水管件(综合)粘接 DN100 | 20.5999 | 个 | 5 | 103
21 | 承插塑料排水管件(综合)粘接 DN150 | 0.8211 | 个 | 5 | 4.11
22 | 承插塑料排水管件(综合)粘接 | 11.6732 | 个 | 4.75 | 55.45
23 | 铜芯截止阀DN32 | 2.02 | 个 | 317.37 | 641.09
24 | 双管成品淋浴器 | 2 | 套
25 | 瓷蹲式大便器（小） | 1.01 | 个 | 256.64 | 259.21
26 | 普通马桶 | 1.01 | 个 | 723.88 | 731.12
27 | 儿童马桶 | 7.07 | 个 | 623.88 | 4410.83
28 | 立式小便器 | 4.04 | 个 | 534.5 | 2159.38
29 | 成品拖布池 | 2.02 | 套 | 250 | 505
30 | DN100清扫口 | 1.01 | 个 | 35.45 | 35.8
31 | 埋入式感应控制器 | 4.04 | 个 | 199.99 | 807.96
32 | 莲蓬喷头 | 2 | 个
33 | 快速热水器 | 1 | 台 | 1611.2 | 1611.2
| 合 计 |  |  |  | 13410.48