## 封-2 招标控制价
| 重庆市龙门浩职业中学校教学楼采购安装电梯项目 | [5 empty] | 工程 | 封-2
招标控制价
招标控制价(小写)： |  |  | 358072.71
(大写)： |  |  | 叁拾伍万捌仟零柒拾贰元柒角壹分
其中:安全文明施工费用(小写): |  |  |  | 6588.84
(大写)： |  |  |  | 陆仟伍佰捌拾捌元捌角肆分
招 标 人： |  |  |  |  | 工程造价 咨 询 人：
|  | (单位盖章) |  |  |  | (单位资质专用章)
法定代表人 或其授权人： |  | {招标人信息\法定代表人} |  |  | 法定代表人 或其授权人：
|  | (签字或盖) |  |  |  | (签字或盖章)
编 制 人： |  |  |  |  | 审 核 人：
|  | (造价人员签字盖专用章) |  |  |  | (造价工程师签字盖专用章)
时 间： 年 月 日

## 表-02 建设项目招标控制价汇总表
表-02
建设项目招标控制价汇总表
工程名称：重庆市龙门浩职业中学校教学楼采购安装电梯项目 2025.8.5（审核） |  |  |  |  | 第 1 页 共 1 页
序号 | 单项工程名称 | 金 额 (元) | 其 中
|  |  | 暂估价 (元) | 安全文明 施工费 (元) |  | 规 费 (元)
1 | 重庆市龙门浩职业中学校教学楼采购安装电梯项目 | 358072.71 | 2000 | 6588.84 |  | 5745.45
合 计 |  | 358072.71 | 2000 | 6588.84 |  | 5745.45
注：本表适用于建设项目招标控制价或投标报价的汇总。暂估价包括分部分项工程中的暂估价和专业工程暂估价。

## 表-03 单项工程招标控制价汇总表【重庆市龙门浩职业中学校
表—03
单项工程招标控制价汇总表
工程名称：重庆市龙门浩职业中学校教学楼采购安装电梯项目 |  |  |  |  | 第 1 页 共 1 页
序号 | 单位工程名称 | 金 额 （元） | 其 中
|  |  | 暂估价 （元） | 安全文明 施工费 （元） |  | 规 费 （元）
1 | 土建改造 | 195154.31 | 2000 | 6588.84 |  | 5745.45
2 | 电梯工程（全费用） | 162918.4
合 计 |  | 358072.71 | 2000 | 6588.84 |  | 5745.45
注：本表适用于单项工程招标控制价或投标报价的汇总。暂估价包括分部分项工程中的暂估价和专业工程暂估价。

## 封-2 招标控制价【土建改造】
封-2 | 土建改造 | [5 empty] | 工程
招标控制价
招标控制价 |  | (小写): | 195,154.31
|  | (大写): | 壹拾玖万伍仟壹佰伍拾肆元叁角壹分
其中:安全文明施工费(小写): |  |  |  | 6588.84
(大写): |  |  |  | 陆仟伍佰捌拾捌元捌角肆分
招 标 人： |  |  |  |  | 工程造价 咨 询 人：
|  |  | (单位盖章) |  |  | (单位资质专用章)
法定代理人 或其授权人： |  |  |  |  | 法定代理人 或其授权人：
|  |  | (签字或盖章) |  |  | (签字或盖章)
编 制 人： |  |  |  |  | 复 核 人：
|  |  | (造价人员签字盖专用章) |  |  | (造价工程师签字盖专用章)
时间： 年 月 日

## 表-04 单位工程招标控制价汇总表【土建改造】
表-04
单位工程招标控制价汇总表
工程名称：土建改造 |  |  | 第 1 页 共 1 页
序号 | 汇总内容 | 金额(元) |  | 其中：暂估价(元)
1 | 分部分项工程费 | 156116.59
1.1 | A.1土石方工程 | 2301.07
1.2 | A.4砌筑工程 | 2574.67
1.3 | A.5混凝土及钢筋混凝土工程 | 9307.33
1.4 | A.6金属结构工程 | 70385.08
1.5 | A.8门窗工程 | 6197.67
1.6 | A.9屋面及防水工程 | 4060.85
1.7 | A.11楼地面装饰工程 | 172.84
1.8 | A.12墙、柱面装饰与隔断、幕墙工程 | 59226.77
1.9 | A.16拆除工程 | 1197.2
1.10 | C.4电气设备安装工程 | 693.11
2 | 措施项目费 | 13422.03
2.1 | 其中：安全文明施工费 | 6588.84
3 | 其他项目费 | 2000 |  | 2000
4 | 规费 | 5745.45 |  | －
5 | 税金 | 17870.24 |  | －
投标报价合计=1+2+3+4+5 |  | 195,154.31 |  | 2000
注：1.本表适用于单位工程招标控制价或投标报价的汇总，如无单位工程划分，单项工程也使用本表汇总。 2.分部分项工程、措施项目中暂估价中应填写材料、工程设备暂估价，其他项目中暂估价应填写专业工程暂估价。

## 表-08 措施项目汇总表【土建改造】
表-08
措施项目汇总表
工程名称：土建改造 |  |  | 第 1 页 共 1 页
序号 | 项目名称 | 金额(元)
|  | 合价 |  | 其中：暂估价
1 | 施工技术措施项目 | 3165.15
2 | 施工组织措施项目 | 10256.88
2.1 | 其中：安全文明施工费 | 6588.84
2.2 | 建设工程竣工档案编制费 | 232.07
措施项目费合计=1+2 |  | 13422.03

## 表-09 分部分项工程项目清单计价表【土建改造】
表-09
分部分项工程项目清单计价表
工程名称：土建改造 | [5 empty] | 第 1 页 共 14 页
序号 | 项目编码 | 项目名称 | 项目特征 | 计量单位 | 工程量 |  | 金额（元）
[7 empty] | 综合单价 | 合价 | 其中:暂估价
| A.1 | 土石方工程
1 | 010101004001 | 挖基坑土石方 | [项目特征] 1.土石类别:根据施工现场实际地质情况及地勘资料、综合考虑土石方成分及比例、结算时不作调整 2.挖土石深度:综合考虑 3.开挖方式:综合考虑 4.沟侧回填压实系数:回填压实系数小于0.9 5.场内运距:综合考虑 6.其他:满足设计及规范要求 [工作内容] 1.清除表土及地上植物、附着物、拆除构（建）筑物等场地清理 2.施工现场排水降水 3.土石方开挖、解小、装车 4.支护、围护(挡土板)的安、拆 5.回填平整、夯实 6.场内运输 | m3 | 10.26 |  | 96.36 | 988.65
2 | 010103001002 | 土石方回填 | [项目特征] 1.填方材料及粒径要求:根据设计要求验方后填入，并符合工程的质量规费要求 2.密实度:≥93% 3.填方料来源及运距:根据现场情况综合考虑 4.其他:满足设计及规范要求 [工作内容] 1.解小 2.场内运输 3.回填、压实 | m3 | 2.01 |  | 6.71 | 13.49
本页小计 | [7 empty] | 1002.14
表-09
分部分项工程项目清单计价表
工程名称：土建改造 | [5 empty] | 第 2 页 共 14 页
序号 | 项目编码 | 项目名称 | 项目特征 | 计量单位 | 工程量 |  | 金额（元）
[7 empty] | 综合单价 | 合价 | 其中:暂估价
3 | 010103002001 | 余方弃置 | [项目特征] 1.废弃料品种:综合考虑 2.场内外运距:综合考虑 3.渣场费:包含渣场费 4.其他:满足设计及规范要求，并达到验收标准 [工作内容] 1.余方点装料起运、运输 | m3 | 15.02 |  | 86.48 | 1298.93
| A.4 | 砌筑工程
1 | 010401008001 | 空心砖墙 | [项目特征] 1.砖品种、规格、强度等级:MU10空心砖砌筑 2.砂浆强度等级、配合比:M5水泥砂浆 [工作内容] 1.砂浆制作、运输 2.砌砖 3.装填充料 4.刮缝 5.材料运输 | m3 | 5.32 |  | 483.96 | 2574.67
| A.5 | 混凝土及钢筋混凝土工程
1 | 010501001001 | C20砼垫层 | [项目特征] 1.混凝土种类:商品砼 2.混凝土强度等级:C20 3.其他:满足设计及规范要求 [工作内容] 1.模板及支撑制作、安装、拆除、堆放、运输及清理模内杂物、刷隔离剂等 2.混凝土制作、运输、浇筑、振捣、养护 3.材料运输及其他 | m3 | 0.78 |  | 403.99 | 315.11
本页小计 | [7 empty] | 4188.71
表-09
分部分项工程项目清单计价表
工程名称：土建改造 | [5 empty] | 第 3 页 共 14 页
序号 | 项目编码 | 项目名称 | 项目特征 | 计量单位 | 工程量 |  | 金额（元）
[7 empty] | 综合单价 | 合价 | 其中:暂估价
2 | 010501004001 | C30P8筏板基础 | [项目特征] 1.混凝土种类:商品砼 2.混凝土强度等级:C30P8 3.其他:满足设计及规范要求 [工作内容] 1.模板及支撑制作、安装、拆除、堆放、运输及清理模内杂物、刷隔离剂等 2.混凝土制作、运输、浇筑、振捣、养护 | m3 | 4.06 |  | 472.6 | 1918.76
3 | 010505002001 | C30砼底板 | [项目特征] 1.混凝土种类:商品砼 2.混凝土强度等级:C30 3.其他:满足设计及规范要求 [工作内容] 1.模板及支架(撑)制作、安装、拆除、堆放、运输及清理模内杂物、刷隔离剂等 2.混凝土制作、运输、浇筑、振捣、养护 | m3 | 1.59 |  | 458.71 | 729.35
4 | 010507007001 | C30无收缩细石混凝土 | [项目特征] 1.混凝土种类:无收缩细石砼 2.混凝土强度等级:C30 3.模板种类及支撑方式:综合考虑 4.其他:满足设计及规范要求 [工作内容] 1.模板及支架(撑)制作、安装、拆除、堆放、运输及清理模内杂物、刷隔离剂等 2.混凝土制作、运输、浇筑、振捣、养护 | m3 | 0.03 |  | 1710.84 | 51.33
本页小计 | [7 empty] | 2699.44
表-09
分部分项工程项目清单计价表
工程名称：土建改造 | [5 empty] | 第 4 页 共 14 页
序号 | 项目编码 | 项目名称 | 项目特征 | 计量单位 | 工程量 |  | 金额（元）
[7 empty] | 综合单价 | 合价 | 其中:暂估价
5 | 010507007002 | C25零星砼 | [项目特征] 1.混凝土种类:商品砼 2.混凝土强度等级:C25 3.模板种类及支撑方式:综合考虑 4.其他:满足设计及规范要求 [工作内容] 1.模板及支架(撑)制作、安装、拆除、堆放、运输及清理模内杂物、刷隔离剂等 2.混凝土制作、运输、浇筑、振捣、养护 | m3 | 1.04 |  | 1686.48 | 1753.94
6 | 010515001001 | 现浇构件钢筋 | [项目特征] 1.钢筋种类:综合 2.钢筋规格:综合 3.连接方式:综合 4.接头形式:综合 5.备注:机械连接及电渣压力焊接头不再另计 6.其他:满足设计及规范要求 [工作内容] 1.制作 2.运输 3.安装 | t | 0.37 |  | 4361.37 | 1613.71
7 | 010516001001 | 螺栓 | [项目特征] 1.螺栓种类:综合考虑 2.规格:综合考虑 3.其他:满足设计及规范要求 [工作内容] 1.螺栓、铁件制作、运输 2.螺栓、铁件安装 | t | 0.21 |  | 8075.27 | 1695.81
本页小计 | [7 empty] | 5063.46
表-09
分部分项工程项目清单计价表
工程名称：土建改造 | [5 empty] | 第 5 页 共 14 页
序号 | 项目编码 | 项目名称 | 项目特征 | 计量单位 | 工程量 |  | 金额（元）
[7 empty] | 综合单价 | 合价 | 其中:暂估价
8 | 010516002001 | 预埋铁件 | [项目特征] 1.钢材种类:综合考虑 2.规格:综合考虑 3.铁件尺寸:综合考虑 4.其他:满足设计及规范要求 [工作内容] 1.螺栓、铁件制作、运输 2.螺栓、铁件安装 | t | 0.18 |  | 6829.58 | 1229.32
| A.6 | 金属结构工程
1 | 010603003001 | 钢柱 | [项目特征] 1.柱类型:综合考虑 2.钢材品种、规格:Q235B 3.螺栓种类:综合考虑 4.探伤要求:满足设计及规范要求 5.除锈要求:抛丸（喷砂）除锈，除锈等级Sa2.5 6.防火要求:耐火极限2.5h 7.油漆种类及遍数:2遍环氧富锌底漆，1遍环氧富锌中漆，2遍环氧镀锌面漆 8.运输距离:综合考虑 9.其它:满足设计及规范要求 [工作内容] 1.制作 2.运输 3.拼装 4.安装 5.探伤 6.刷油漆 | t | 4.81 |  | 7744.27 | 37249.94
本页小计 | [7 empty] | 38479.26
表-09
分部分项工程项目清单计价表
工程名称：土建改造 | [5 empty] | 第 6 页 共 14 页
序号 | 项目编码 | 项目名称 | 项目特征 | 计量单位 | 工程量 |  | 金额（元）
[7 empty] | 综合单价 | 合价 | 其中:暂估价
2 | 010604001001 | 钢梁 | [项目特征] 1.梁类型:钢梁 2.钢材品种、规格:Q235B 3.螺栓种类:综合考虑 4.安装高度:综合考虑 5.探伤要求:满足设计及规范要求 6.除锈要求:抛丸（喷砂）除锈，除锈等级Sa2.5 7.防火要求:耐火极限1.5h 8.油漆种类及遍数:2遍环氧富锌底漆，1遍环氧富锌中漆，2遍环氧镀锌面漆 9.运输距离:综合考虑 10.其它:满足设计及规范要求 [工作内容] 1.制作 2.运输 3.拼装 4.安装 5.探伤 6.刷油漆 | t | 2.31 |  | 8507.76 | 19652.93
本页小计 | [7 empty] | 19652.93
表-09
分部分项工程项目清单计价表
工程名称：土建改造 | [5 empty] | 第 7 页 共 14 页
序号 | 项目编码 | 项目名称 | 项目特征 | 计量单位 | 工程量 |  | 金额（元）
[7 empty] | 综合单价 | 合价 | 其中:暂估价
3 | 010606013001 | 零星钢构件 | [项目特征] 1.钢材品种、规格:Q235B 2.螺栓种类:综合考虑 3.安装高度:综合考虑 4.探伤要求:满足设计及规范要求 5.除锈要求:抛丸（喷砂）除锈，除锈等级Sa2.5 6.防火要求:综合考虑 7.油漆种类及遍数:2遍环氧富锌底漆，1遍环氧富锌中漆，2遍环氧镀锌面漆 8.运输距离:综合考虑 9.其它:满足设计及规范要求 [工作内容] 1.制作 2.运输 3.拼装 4.安装 5.探伤 6.油漆 | t | 1.27 |  | 10615.91 | 13482.21
| A.8 | 门窗工程
1 | 010807003001 | 防水百叶窗 | [项目特征] 1.窗代号及洞口尺寸:综合考虑 2.框、扇材质:防水百叶窗 3.其他:满足设计及规范要求 [工作内容] 1.窗安装 2.五金安装 | m2 | 2.28 |  | 224.24 | 511.27
2 | 010802001001 | 不锈钢电梯门 | [项目特征] 1.门框、扇材质:不锈钢电梯门 [工作内容] 1.门安装 2.五金安装 | m2 | 12.1 |  | 469.95 | 5686.4
本页小计 | [7 empty] | 19679.88
表-09
分部分项工程项目清单计价表
工程名称：土建改造 | [5 empty] | 第 8 页 共 14 页
序号 | 项目编码 | 项目名称 | 项目特征 | 计量单位 | 工程量 |  | 金额（元）
[7 empty] | 综合单价 | 合价 | 其中:暂估价
| A.9 | 屋面及防水工程
1 | 010901002001 | 岩棉夹芯板雨棚 | [项目特征] 1.型材品种、规格:岩棉夹芯板雨棚 2.其他:满足设计及规范要求 [工作内容] 1.檩条制作、运输、安装 2.屋面型材安装 3.接缝、嵌缝 | m2 | 8.41 |  | 81.16 | 682.56
2 | 010902004001 | UPVC塑料排水管 DN75 | [项目特征] 1.排水管品种、规格:UPVC塑料排水管 DN75 2.雨水斗、山墙出水口品种、规格:综合考虑 3.接缝、嵌缝材料种类:综合考虑 4.其他:满足设计及规范要求 [工作内容] 1.排水管及配件安装、固定 2.雨水斗、山墙出水口、雨水算子安装 3.接缝、嵌缝 4.刷漆 | m | 23.85 |  | 22.05 | 525.89
3 | 010902007001 | 成品200mm宽不锈钢檐沟 | [项目特征] 1.材料品种、规格:成品200宽不锈钢檐沟 2.接缝、嵌缝材料种类:综合考虑 3.其他:满足设计及规范要求 [工作内容] 1.天沟材料铺设 2.天沟配件安装 3.接缝、嵌缝 4.刷防护材料 | m | 2.9 |  | 201.46 | 584.23
本页小计 | [7 empty] | 1792.68
表-09
分部分项工程项目清单计价表
工程名称：土建改造 | [5 empty] | 第 9 页 共 14 页
序号 | 项目编码 | 项目名称 | 项目特征 | 计量单位 | 工程量 |  | 金额（元）
[7 empty] | 综合单价 | 合价 | 其中:暂估价
4 | 010903001001 | 墙面卷材防水 | [项目特征] 1.卷材品种、规格、厚度:2厚无胎自粘聚合物改性沥青防水卷材 [工作内容] 1.基层处理 2.刷粘结剂 3.铺防水卷材 4.接缝、嵌缝 | m2 | 11.68 |  | 36.38 | 424.92
5 | 010903002001 | 墙面涂膜防水 | [项目特征] 1.防水膜品种:1.0mm厚聚合物水泥基防水涂膜 2.其他:满足设计及规范要求 [工作内容] 1.基层处理 2.刷基层处理剂 3.铺布、喷涂防水层 | m2 | 20.7 |  | 23.51 | 486.66
6 | 010903003001 | 墙面砂浆防水(防潮) | [项目特征] 1.防水层做法:20厚1:2防水砂浆 2.其他:满足设计及规范要求 [工作内容] 1.基层处理 2.挂钢丝网片 3.设置分格缝 4.砂浆制作、运输、摊铺、养护 | m2 | 32.38 |  | 26.45 | 856.45
7 | 010904001001 | 楼(地)面卷材防水 | [项目特征] 1.卷材品种、规格、厚度:2厚无胎自粘聚合物改性沥青防水卷材 [工作内容] 1.基层处理 2.刷粘结剂 3.铺防水卷材 4.接缝、嵌缝 | m2 | 3.99 |  | 35.32 | 140.93
本页小计 | [7 empty] | 1908.96
表-09
分部分项工程项目清单计价表
工程名称：土建改造 | [5 empty] | 第 10 页 共 14 页
序号 | 项目编码 | 项目名称 | 项目特征 | 计量单位 | 工程量 |  | 金额（元）
[7 empty] | 综合单价 | 合价 | 其中:暂估价
8 | 010904003001 | 楼(地)面砂浆防水(防潮) | [项目特征] 1.防水层做法:20厚聚合物水泥防水砂浆 [工作内容] 1.基层处理 2.砂浆制作、运输、摊铺、养护 | m2 | 3.99 |  | 23.88 | 95.28
9 | 010904004001 | 楼(地)面变形缝 | [项目特征] 1.嵌缝材料种类:变形缝用麻丝沥青封堵 2.其他:满足设计及规范要求 [工作内容] 1.清缝 2.填塞防水材料 3.止水带安装 4.盖缝制作、安装 5.刷防护材料 | m | 11.5 |  | 22.95 | 263.93
| A.11 | 楼地面装饰工程
1 | 011101006001 | 20厚1:2.5水泥砂浆找平层 | [项目特征] 1.找平层厚度:20厚 2.砂浆种类及配合比:1:2.5水泥砂浆 [工作内容] 1.基层清理 2.抹找平层 3.材料运输 | m2 | 3.99 |  | 20.77 | 82.87
2 | 011101006002 | 1:2.5水泥砂浆隔离层 | [项目特征] 1.找平层厚度:综合考虑 2.砂浆种类及配合比:1:2.5水泥砂浆隔离层 [工作内容] 1.基层清理 2.抹找平层 3.材料运输 | m2 | 3.99 |  | 22.55 | 89.97
| A.12 | 墙、柱面装饰与隔断、幕墙工程
本页小计 | [7 empty] | 532.05
表-09
分部分项工程项目清单计价表
工程名称：土建改造 | [5 empty] | 第 11 页 共 14 页
序号 | 项目编码 | 项目名称 | 项目特征 | 计量单位 | 工程量 |  | 金额（元）
[7 empty] | 综合单价 | 合价 | 其中:暂估价
1 | 011201001001 | 墙面一般抹灰 | [项目特征] 1.墙体类型:综合考虑 2.面层厚度、砂浆配合比:20mm厚1:2.5水泥砂浆 [工作内容] 1.基层清理 2.砂浆制作、运输 3.底层抹灰 4.抹面层 5.抹装饰面 6.勾分格缝 | m2 | 23.36 |  | 25.06 | 585.4
2 | 011204003001 | 300*600瓷砖墙面 | [项目特征] 1.墙体类型:综合考虑 2.基层处理:6厚1：2.5水泥砂浆 3.安装方式:水泥砂浆 4.面层材料品种、规格、颜色:300*600瓷砖 5.其他:满足设计及规范要求 [工作内容] 1.基层清理 2.砂浆制作、运输 3.粘结层铺贴 4.面层安装 5.嵌缝 6.刷防护材料 7.磨光、酸洗、打蜡 | m2 | 20.7 |  | 110.95 | 2296.67
本页小计 | [7 empty] | 2882.07
表-09
分部分项工程项目清单计价表
工程名称：土建改造 | [5 empty] | 第 12 页 共 14 页
序号 | 项目编码 | 项目名称 | 项目特征 | 计量单位 | 工程量 |  | 金额（元）
[7 empty] | 综合单价 | 合价 | 其中:暂估价
3 | 011209002001 | 6+0.76PVB+6钢化夹胶玻璃窗 | [项目特征] 1.玻璃品种、规格、颜色:6+0.76PVB+6钢化夹胶玻璃窗 2.粘结塞口材料种类:综合考虑 3.固定方式:综合考虑 4.其他:满足设计及规范要求 [工作内容] 1.幕墙安装 2.嵌缝、塞口 3.清洗 | m2 | 161.46 |  | 348.97 | 56344.7
| A.16 | 拆除工程
1 | 011601001001 | 装饰墙拆除 | [项目特征] 1.砌体材质:综合考虑 2.拆除高度:综合考虑 3.拆除砌体的截面尺寸:综合考虑 4.砌体表面的附着物种类:综合考虑 5.场内运距:综合考虑 [工作内容] 1.拆除 2.控制扬尘 3.清理 4.场内运输 | m3 | 1.64 |  | 47.97 | 78.67
2 | 011604001001 | 水泥地面拆除 | [项目特征] 1.抹灰层种类及厚度:综合考虑 2.场内运距:综合考虑 [工作内容] 1.拆除 2.控制扬尘 3.清理 4.场内运输 | m2 | 6.76 |  | 17.66 | 119.38
本页小计 | [7 empty] | 56542.75
表-09
分部分项工程项目清单计价表
工程名称：土建改造 | [5 empty] | 第 13 页 共 14 页
序号 | 项目编码 | 项目名称 | 项目特征 | 计量单位 | 工程量 |  | 金额（元）
[7 empty] | 综合单价 | 合价 | 其中:暂估价
3 | 011609001001 | 栏杆拆除 | [项目特征] 1.栏杆(板)的高度:综合考虑 2.栏杆、栏板种类:综合考虑 3.场内运距:综合考虑 [工作内容] 1.拆除 2.控制扬尘 3.清理 4.场内运输 | m | 11.5 |  | 12.19 | 140.19
4 | 011610002001 | 金属门窗拆除 | [项目特征] 1.门窗洞口尺寸:综合考虑 2.场内运距:综合考虑 [工作内容] 1.拆除 2.控制扬尘 3.清理 4.场内运输 | m2 | 47.96 |  | 17.91 | 858.96
| C.4 | 电气设备安装工程
1 | 030409002001 | 接地母线-25*4热镀锌扁钢 | [项目特征] 1.名称:接地母线 2.材质:热镀锌扁钢 3.规格:-25*4 4.安装部位:户内 5.其他:满足设计及规范要求 [工作内容] 1.接地母线制作、安装 2.补刷(喷)油漆 | m | 11.6 |  | 19.65 | 227.94
本页小计 | [7 empty] | 1227.09
表-09
分部分项工程项目清单计价表
工程名称：土建改造 | [5 empty] | 第 14 页 共 14 页
序号 | 项目编码 | 项目名称 | 项目特征 | 计量单位 | 工程量 |  | 金额（元）
[7 empty] | 综合单价 | 合价 | 其中:暂估价
2 | 030409003001 | 避雷引下线 | [项目特征] 1.名称:避雷引下线 2.材质:综合考虑 [工作内容] 1.避雷引下线制作、安装 2.断接卡子、箱制作、安装 3.利用主钢筋焊接 4.补刷(喷)油漆 | m | 95.4 |  | 2.59 | 247.09
3 | 030409005001 | 明敷避雷网 ∅14热镀锌圆钢 | [项目特征] 1.名称:明敷避雷网 2.材质、规格:∅14热镀锌圆钢 3.安装形式:满足设计及规范要求 4.其他:做法详15D501 5.其他:满足设计及规范要求 [工作内容] 1.避雷网制作、安装 2.跨接 3.混凝土块制作 4.补刷(喷)油漆 | m | 11.6 |  | 18.8 | 218.08
本页小计 | [7 empty] | 465.17
合 计 | [7 empty] | 156116.59

## 表-09 施工技术措施项目清单计价表【土建改造】
表-09
施工技术措施项目清单计价表
工程名称：土建改造 | [5 empty] | 第 1 页 共 1 页
序号 | 项目编码 | 项目名称 | 项目特征 | 计量单位 | 工程量 |  | 金额（元）
[7 empty] | 综合单价 | 合价 | 其中:暂估价
| 一 | 施工技术措施项目 | [5 empty] | 3165.15
1 | 011701003001 | 电梯井架 | [项目特征] 1.搭设方式:综合考虑 2.搭设高度:综合考虑 3.脚手架材质:综合考虑 [工作内容] 1.场内、场外材料搬运 2.搭、拆脚手架、斜道、上料平台 3.安全网的铺设 4.拆除脚手架后材料的堆放 | 座 | 1 |  | 3165.15 | 3165.15
本页小计 | [7 empty] | 3165.15
合 计 | [7 empty] | 3165.15

## 表-10 施工组织措施项目清单计价表【土建改造】
表-10
施工组织措施项目清单计价表
工程名称：土建改造 | [6 empty] | 第 1 页 共 2 页
序号 | 项目编码 | 项目名称 | 计算 基础 | 费率 (%) | 金额 (元) | 调整 费率 (%) |  | 调整后 金额 (元) | 备注
1 | 011707B16001 | 组织措施费 | (分部分项人工费+分部分项机械费+技术措施人工费+技术措施机械费-机械（爆破）土石方人工费-机械（爆破）土石方机械费-机械（爆破）土石方人工费-机械（爆破）土石方机械费-人工土石方人工费-人工土石方技术措施人工费-人工土石方机械费-人工土石方技术措施机械费)+(机械（爆破）土石方人工费+机械（爆破）土石方机械费+机械（爆破）土石方人工费+机械（爆破）土石方机械费)*0.048/费率+(人工土石方人工费+人工土石方技术措施人工费)*0.0222/费率 | 6.2 | 3435.97
2 | 011707001001 | 安全文明施工费 | 税前合计 | 3.86 | 6588.84
3 | 011707B15001 | 建设工程竣工档案编制费 | (分部分项人工费+分部分项机械费+技术措施人工费+技术措施机械费-机械（爆破）土石方人工费-机械（爆破）土石方机械费-机械（爆破）土石方人工费-机械（爆破）土石方机械费-人工土石方人工费-人工土石方技术措施人工费-人工土石方机械费-人工土石方技术措施机械费)+(机械（爆破）土石方人工费+机械（爆 | 0.42 | 232.07
注：1.计算基础和费用标准按本市有关费用定额或文件执行。 2.根据施工方案计算的措施费，可不填写“计算基础”和“费率”的数值，只填写“金额”数值，但应在备注栏说明施工 方案出处或计算方法。
表-10
施工组织措施项目清单计价表
工程名称：土建改造 | [6 empty] | 第 2 页 共 2 页
序号 | 项目编码 | 项目名称 | 计算 基础 | 费率 (%) | 金额 (元) | 调整 费率 (%) |  | 调整后 金额 (元) | 备注
破）土石方机械费+机械（爆破）土石方人工费+机械（爆破）土石方机械费)*0.002/费率+(人工土石方人工费+人工土石方技术措施人工费)*0.0019/费率
合 计 |  |  |  |  | 10256.88

## 表-11 其他项目清单计价汇总表【土建改造】
表-11
其他项目清单计价汇总表
工程名称：土建改造 |  |  |  | 第 1 页 共 1 页
序号 | 项目名称 | 计量单位 | 金额(元) |  | 备注
1 | 暂列金额 | 项 |  |  | 明细详见 表-11-1
2 | 暂估价 | 项 | 2000
2.1 | 材料(工程设备)暂估价 | 项 | -- |  | 明细详见 表-11-2
2.2 | 专业工程暂估价 | 项 | 2000 |  | 明细详见 表-11-3
3 | 计日工 | 项 |  |  | 明细详见 表-11-4
4 | 总承包服务费 | 项 |  |  | 明细详见 表-11-5
5 | 索赔与现场签证 | 项 |  |  | 明细详见 表-11-6
合 计 |  |  | 2000
注：材料、设备暂估单价进入清单项目综合单价，此处不汇总。

## 表-12 规费、税金项目计价表【土建改造】
表-12
规费、税金项目计价表
工程名称：土建改造 |  |  |  | 第 1 页 共 1 页
序号 | 项目名称 | 计算基础 | 费率(%) |  | 金额（元）
1 | 规费 | 专业工程规费（人+机）+机械（爆破）土石方规费（人+机）*0.072/费率+人工土石方规费（人）*0.082/费率 | 10.32 |  | 5745.45
2 | 税金 | 2.1 + 2.2 + 2.3 |  |  | 17870.24
2.1 | 增值税 | 分部分项工程费+措施项目费+其他项目费+规费-甲供材料费 | 9 |  | 15955.57
2.2 | 附加税 | 增值税 | 12 |  | 1914.67
2.3 | 环境保护税 | 按实计算
合计 |  |  |  |  | 23615.69

## 封-2 招标控制价【电梯工程（全费用）】
封-2 | 电梯工程（全费用） | [5 empty] | 工程
招标控制价
招标控制价 |  | (小写): | 162,918.40
|  | (大写): | 壹拾陆万贰仟玖佰壹拾捌元肆角
其中:安全文明施工费(小写): |  |  |  | 0
(大写): |  |  |  | 零元整
招 标 人： |  |  |  |  | 工程造价 咨 询 人：
|  |  | (单位盖章) |  |  | (单位资质专用章)
法定代理人 或其授权人： |  |  |  |  | 法定代理人 或其授权人：
|  |  | (签字或盖章) |  |  | (签字或盖章)
编 制 人： |  |  |  |  | 复 核 人：
|  |  | (造价人员签字盖专用章) |  |  | (造价工程师签字盖专用章)
时间： 年 月 日

## 表-04 单位工程招标控制价汇总表【电梯工程（全费用）】
表-04
单位工程招标控制价汇总表
工程名称：电梯工程（全费用） |  |  | 第 1 页 共 1 页
序号 | 汇总内容 | 金额(元) |  | 其中：暂估价(元)
1 | 分部分项工程费 | 162918.4
1.1 | C安装工程 | 162918.4
2 | 措施项目费
3 | 其他项目费
4 | 其他项目税金 |  |  | －
投标报价合计=1+2+3+4+5 |  | 162,918.40
注：1.本表适用于单位工程招标控制价或投标报价的汇总，如无单位工程划分，单项工程也使用本表汇总。 2.分部分项工程、措施项目中暂估价中应填写材料、工程设备暂估价，其他项目中暂估价应填写专业工程暂估价。

## 表-08 措施项目汇总表【电梯工程（全费用）】
表-08
措施项目汇总表
工程名称：电梯工程（全费用） |  |  | 第 1 页 共 1 页
序号 | 项目名称 | 金额(元)
|  | 合价 |  | 其中：暂估价
1 | 施工技术措施项目
措施项目费合计=1+2

## 表-09 分部分项工程项目清单计价表【电梯工程（全费用）】
表-09
分部分项工程项目清单计价表
工程名称：电梯工程（全费用） | [5 empty] | 第 1 页 共 1 页
序号 | 项目编码 | 项目名称 | 项目特征 | 计量单位 | 工程量 |  | 金额（元）
[7 empty] | 综合单价 | 合价 | 其中:暂估价
| C | 安装工程
1 | 030107001001 | 无机房电梯 | [项目特征] 1.名称:无机房电梯 2.型号: 3.层数:5 4.站数:5 5.额定载重、速度:1000kg，1.75m/s 6.附件:包含2台空调及配套电缆、空开等 7.保修:免费维保两年，电梯整机质保5年、六大核心部件（主机、控制柜、门机、限速器、安全钳、缓冲器)）10年质保 8.其他:满足设计及使用要求 [工作内容] 1.本体安装 2.电梯电气安装、调试 3.辅助项目安装 4.单机试运转及调试 5.补刷(喷)油漆 | 部 | 1 |  | 162918.4 | 162918.4
本页小计 | [7 empty] | 162918.4
合 计 | [7 empty] | 162918.4

## 表-09 施工技术措施项目清单计价表【电梯工程（全费用）】
表-09
施工技术措施项目清单计价表
工程名称：电梯工程（全费用） | [5 empty] | 第 1 页 共 1 页
序号 | 项目编码 | 项目名称 | 项目特征 | 计量单位 | 工程量 |  | 金额（元）
[7 empty] | 综合单价 | 合价 | 其中:暂估价
| 一 | 施工技术措施项目
本页小计
合 计

## 表-10 施工组织措施项目清单计价表【电梯工程（全费用）】
表-10
施工组织措施项目清单计价表
工程名称：电梯工程（全费用） | [6 empty] | 第 1 页 共 1 页
序号 | 项目编码 | 项目名称 | 计算 基础 | 费率 (%) | 金额 (元) | 调整 费率 (%) |  | 调整后 金额 (元) | 备注
合 计
注：1.计算基础和费用标准按本市有关费用定额或文件执行。 2.根据施工方案计算的措施费，可不填写“计算基础”和“费率”的数值，只填写“金额”数值，但应在备注栏说明施工 方案出处或计算方法。

## 表-11 其他项目清单计价汇总表【电梯工程（全费用）】
表-11
其他项目清单计价汇总表
工程名称：电梯工程（全费用） |  |  |  | 第 1 页 共 1 页
序号 | 项目名称 | 计量单位 | 金额(元) |  | 备注
1 | 暂列金额 | 项 |  |  | 明细详见 表-11-1
2 | 暂估价 | 项
2.1 | 材料(工程设备)暂估价 | 项 | -- |  | 明细详见 表-11-2
2.2 | 专业工程暂估价 | 项 |  |  | 明细详见 表-11-3
3 | 计日工 | 项 |  |  | 明细详见 表-11-4
4 | 总承包服务费 | 项 |  |  | 明细详见 表-11-5
5 | 索赔与现场签证 | 项 |  |  | 明细详见 表-11-6
合 计 |  |  | 0
注：材料、设备暂估单价进入清单项目综合单价，此处不汇总。

## 表-12 规费、税金项目计价表【电梯工程（全费用）】
表-12
规费、税金项目计价表
工程名称：电梯工程（全费用） |  |  |  | 第 1 页 共 1 页
序号 | 项目名称 | 计算基础 | 费率(%) |  | 金额（元）
1 | 其他项目税金 | 增值税+附加税+环境保护税
1.1 | 增值税 | 其他项目合计 | 9
1.2 | 附加税 | 增值税 | 12
1.3 | 环境保护税 | 按实计算
合计