## 表-04 单位工程招标控制价汇总表
表-04
单位工程招标控制价汇总表
工程名称：电气工程 |  |  | 第 1 页 共 1 页
序号 | 汇总内容 | 金额(元) |  | 其中：暂估价(元)
1 | 分部分项工程费 | 35012.3
1.1 | 强电工程 | 28036.28
1.2 | 弱电工程 | 3784.59
1.3 | 其他 | 2230.73
1.4 | 消防 | 960.7
2 | 措施项目费 | 4187.23
2.1 | 其中：安全文明施工费 | 2051.15
3 | 其他项目费
4 | 规费 | 1723.38 |  | －
5 | 税金 | 4125.03 |  | －
投标报价合计=1+2+3+4+5 |  | 45,047.94
注：1.本表适用于单位工程招标控制价或投标报价的汇总，如无单位工程划分，单项工程也使用本表汇总。 2.分部分项工程、措施项目中暂估价中应填写材料、工程设备暂估价，其他项目中暂估价应填写专业工程暂估价。

## 表-08 措施项目汇总表
表-08
措施项目汇总表
工程名称：电气工程 |  |  | 第 1 页 共 1 页
序号 | 项目名称 | 金额(元)
|  | 合价 |  | 其中：暂估价
1 | 施工技术措施项目 | 381.11
2 | 施工组织措施项目 | 3806.12
2.1 | 其中：安全文明施工费 | 2051.15
2.2 | 建设工程竣工档案编制费 | 185.74
措施项目费合计=1+2 |  | 4187.23

## 表-09 分部分项工程项目清单计价表
表-09
分部分项工程项目清单计价表
工程名称：电气工程 | [5 empty] | 第 1 页 共 1 页
序号 | 项目编码 | 项目名称 | 项目特征 | 计量单位 | 工程量 |  | 金额（元）
[7 empty] | 综合单价 | 合价 | 其中:暂估价
强电工程
1 | 030404017001 | 配电箱 AL1 | [项目特征] 1.名称:配电箱 AL1 2.规格:Pe=10.00kW Kx=0.70 Cosφ=0.85 Pjs=7.00kW Ijs=12.51A [工作内容] 1.本体安装 2.焊、压接线端子 3.补刷(喷)油漆 4.接地 | 台 | 1 |  | 1277.31 | 1277.31
2 | 030411001001 | 电气配管 PVC20 | [项目特征] 1.名称:电气配管 2.材质:PVC20 3.敷设方式:暗敷 [工作内容] 1.电线管路敷设 | m | 469.58 |  | 9.95 | 4672.32
3 | 030411001006 | 电气配管 PVC25 | [项目特征] 1.名称:电气配管 2.材质:PVC25 3.敷设方式:暗敷 [工作内容] 1.电线管路敷设 | m | 55 |  | 12.64 | 695.2
4 | 030411004002 | 电气配线 WDZC-BYJ-2.5 | [项目特征] 1.名称:电气配线 2.配线形式:管内配线 3.规格:WDZC-BYJ-2.5 [工作内容] 1.配线 | m | 719.37 |  | 3.16 | 2273.21
5 | 030411004003 | 电气配线 WDZC-BYJ-4 | [项目特征] 1.名称:电气配线 2.配线形式:管内穿线 3.规格:WDZC-BYJ-4 [工作内容] 1.配线 | m | 738.69 |  | 3.87 | 2858.73
6 | 030411004004 | 电气配线 WDZC-BYJ-6 | [项目特征] 1.名称:电气配线 2.配线形式:管内穿线 3.规格:WDZC-BYJ-6 [工作内容] 1.配线 | m | 165 |  | 5.13 | 846.45
7 | 030412004001 | LED筒灯(φ104mm) | [项目特征] 1.名称:LED筒灯 2.规格:φ104mm [工作内容] 1.本体安装 | 套 | 55 |  | 59.49 | 3271.95
8 | 030412004002 | 300*600mmLED平板灯 | [项目特征] 1.名称:LED平板灯 2.规格:300*1200mm [工作内容] 1.本体安装 | 套 | 4 |  | 158.23 | 632.92
9 | 030412004009 | 300*300mmLED平板灯 | [项目特征] 1.名称:LED平板灯 2.规格:300*300mm [工作内容] 1.本体安装 | 套 | 4 |  | 112.78 | 451.12
10 | 030412004006 | 宽度50*30mmLED可剪裁软管灯带 | [项目特征] 1.名称:宽度50*30mmLED可剪裁软管灯带 2.安装形式:暗藏 [工作内容] 1.本体安装 | m | 70.54 |  | 50.53 | 3564.39
11 | 030412004008 | φ1200圆形卡布灯膜 | [项目特征] 1.名称:φ1200圆形卡布灯膜 2.规格:定制铝型材圆形边框，内置白色灯珠，表面镶嵌白色卡布 [工作内容] 1.本体安装 | 套 | 2 |  | 1398.24 | 2796.48
12 | 030412004007 | φ1500圆形卡布灯膜 | [项目特征] 1.名称:φ1500圆形卡布灯膜 2.规格:定制铝型材圆形边框，内置白色灯珠，表面镶嵌白色卡布 [工作内容] 1.本体安装 | 套 | 1 |  | 1751.74 | 1751.74
13 | 030404033002 | 换气扇 400*400 | [项目特征] 1.名称:换气扇 400*400 2.安装方式:嵌入式安装 [工作内容] 1.本体安装 2.调速开关安装 | 台 | 2 |  | 330.86 | 661.72
14 | 030404035001 | 五孔插座 | [项目特征] 1.名称:五孔插座 2.安装方式:暗装 [工作内容] 1.本体安装 2.接线 | 个 | 38 |  | 27.12 | 1030.56
15 | 030404035002 | 空调插座 | [项目特征] 1.名称:空调插座 2.安装方式:暗装 [工作内容] 1.本体安装 2.接线 | 个 | 5 |  | 29.16 | 145.8
16 | 030404034001 | 单联单开 | [项目特征] 1.名称:单联单开 2.安装方式:暗装 [工作内容] 1.本体安装 2.接线 | 个 | 3 |  | 26.14 | 78.42
17 | 030404034003 | 单联四开 | [项目特征] 1.名称:单联四开 2.安装方式:暗装 [工作内容] 1.本体安装 2.接线 | 个 | 3 |  | 35.51 | 106.53
18 | 030404034004 | 双联四开 | [项目特征] 1.名称:双联四开 2.安装方式:暗装 [工作内容] 1.本体安装 2.接线 | 个 | 2 |  | 37.68 | 75.36
19 | 030411006001 | 灯头接线盒 | [项目特征] 1.名称:接线盒 2.安装形式:暗装 [工作内容] 1.本体安装 | 个 | 71 |  | 7.19 | 510.49
20 | 030411006002 | 开关插座接线盒 | [项目特征] 1.名称:接线盒 2.安装形式:暗装 [工作内容] 1.本体安装 | 个 | 47 |  | 7.14 | 335.58
弱电工程
1 | 030411005001 | 弱电箱 | [项目特征] 1.名称:弱电箱 2.安装形式:嵌装 [工作内容] 1.本体安装 | 个 | 1 |  | 286.28 | 286.28
2 | 030502012002 | 电话插座‌ | [项目特征] 1.名称:电话插座‌ 2.安装方式:暗装 [工作内容] 1.端接模块 2.安装面板 | 个 | 4 |  | 24.1 | 96.4
3 | 030502012003 | 网络插座 | [项目特征] 1.名称:网络插座 2.安装方式:暗装 [工作内容] 1.端接模块 2.安装面板 | 个 | 7 |  | 22.12 | 154.84
4 | 030502012004 | 电视插座 | [项目特征] 1.名称:电视插座 2.安装方式:暗装 [工作内容] 1.端接模块 2.安装面板 | 个 | 1 |  | 24.79 | 24.79
5 | 030411001005 | 电气配管 PVC20 | [项目特征] 1.名称:电气配管 2.材质:PVC20 3.敷设方式:暗敷 [工作内容] 1.电线管路敷设 | m | 215.79 |  | 9.95 | 2147.11
6 | 030502005001 | 超六类网线 | [项目特征] 1.名称:网线 2.规格:超六类 3.敷设方式:管内敷设 [工作内容] 1.敷设 2.标记 3.卡接 | m | 227.79 |  | 4.72 | 1075.17
其他
1 | 030906003001 | 剔堵槽、沟及修补 | [项目特征] 1.名称:剔堵槽、沟及修补 [工作内容] 1.剔堵槽、沟 2.修补 | m | 108.2 |  | 15.94 | 1724.71
2 | 011615001001 | 开暗装配电箱和弱电箱墙体槽 | [项目特征] 1.部位:墙面 2.打洞部位材质:综合考虑 3.洞尺寸:综合考虑 4.场内运距:综合考虑 [工作内容] 1.拆除 2.控制扬尘 3.清理 4.场内运输 | 个 | 2 |  | 253.01 | 506.02
消防
1 | 030904001001 | 烟感探测器 | [项目特征] 1.名称:烟感探测器 [工作内容] 1.底座安装 2.探头安装 3.校接线 4.编码 5.探测器调试 | 个 | 10 |  | 96.07 | 960.7
合 计 | [7 empty] | 35012.3

## 表-09 施工技术措施项目清单计价表
表-09
施工技术措施项目清单计价表
工程名称：电气工程 | [5 empty] | 第 1 页 共 1 页
序号 | 项目编码 | 项目名称 | 项目特征 | 计量单位 | 工程量 |  | 金额（元）
[7 empty] | 综合单价 | 合价 | 其中:暂估价
| 一 | 施工技术措施项目 | [5 empty] | 381.11
1 | 031301017001 | 脚手架搭拆 | [项目特征] 1.搭设方式:综合考虑 2.搭设高度:综合考虑 3.脚手架材质:综合考虑 [工作内容] 1.场内、场外材料搬运 2.搭、拆脚手架 3.拆除脚手架后材料的堆放 | 项 | 1 |  | 381.11 | 381.11
合 计 | [7 empty] | 381.11

## 表-10 施工组织措施项目清单计价表
表-10
施工组织措施项目清单计价表
工程名称：电气工程 | [6 empty] | 第 1 页 共 1 页
序号 | 项目编码 | 项目名称 | 计算 基础 | 费率 (%) | 金额 (元) | 调整 费率 (%) |  | 调整后 金额 (元) | 备注
1 | 031302B02001 | 组织措施费 | (分部分项人工费+技术措施人工费-机械（爆破）土石方人工费-机械（爆破）土石方人工费-人工土石方人工费-人工土石方技术措施人工费)+(机械（爆破）土石方人工费+机械（爆破）土石方机械费+机械（爆破）土石方人工费+机械（爆破）土石方机械费)*0.048/费率+(人工土石方人工费+人工土石方技术措施人工费)*0.0222/费率 | 16.39 | 1569.23
2 | 031302001001 | 安全文明施工费 | 分部分项人工费+人工价差_预算+技术措施人工费+技术措施人工价差_预算 | 19.23 | 2051.15
3 | 031302B03001 | 建设工程竣工档案编制费 | (分部分项人工费+技术措施人工费-机械（爆破）土石方人工费-机械（爆破）土石方人工费-人工土石方人工费-人工土石方技术措施人工费)+(机械（爆破）土石方人工费+机械（爆破）土石方机械费+机械（爆破）土石方人工费+机械（爆破）土石方机械费)*0.002/费率+(人工土石方人工费+人工土石方技术措施人工费)*0.0019/费率 | 1.94 | 185.74
合 计 |  |  |  |  | 3806.12
注：1.计算基础和费用标准按本市有关费用定额或文件执行。 2.根据施工方案计算的措施费，可不填写“计算基础”和“费率”的数值，只填写“金额”数值，但应在备注栏说明施工 方案出处或计算方法。

## 表-12 规费、税金项目计价表
表-12
规费、税金项目计价表
工程名称：电气工程 |  |  |  | 第 1 页 共 1 页
序号 | 项目名称 | 计算基础 | 费率(%) |  | 金额（元）
1 | 规费 | 专业工程规费（人）+机械（爆破）土石方规费（人+机）*0.072/费率+人工土石方规费（人）*0.082/费率 | 18 |  | 1723.38
2 | 税金 | 2.1 + 2.2 + 2.3 |  |  | 4125.03
2.1 | 增值税 | 分部分项工程费+措施项目费+其他项目费+规费-甲供材料费 | 9 |  | 3683.06
2.2 | 附加税 | 增值税 | 12 |  | 441.97
2.3 | 环境保护税 | 按实计算
合计 |  |  |  |  | 5848.41

## 人工、材料、机械数量及价格汇总表
人工、材料、机械数量及价格汇总表
工程名称：电气工程 |  |  |  |  | 单位：元
序号 | 名称、规格及型号 | 计量 单位 | 数 量 | 单价 |  | 合价
一 | 人工
1 | 建筑综合工 | 工日 | 13.42 | 135 |  | 1811.86
2 | 电工综合工 | 工日 | 58.61 | 138 |  | 8088.07
3 | 智能化综合工 | 工日 | 4.42 | 149 |  | 658.49
4 | 人工费调整 | 元 | 107.9 | 1 |  | 107.9
| 小计 |  |  |  |  | 10666.32
二 | 材料
1 | 其他材料费 | 元 | 13.57 | 1 |  | 13.57
2 | 镀锌铁丝φ1.2~2.2 | kg | 5.18 | 4.87 |  | 25.24
3 | 棉纱 | kg | 0.1 | 9.64 |  | 0.96
4 | 棉纱头 | kg | 0.05 | 8.19 |  | 0.41
5 | 镀锌自攻螺钉M4~6×20~35 | 个 | 117.1 | 0.05 |  | 5.85
6 | 镀锌螺钉M2~5×4~50 | 个 | 20.4 | 0.04 |  | 0.82
7 | 木螺钉M2~4×6~65 | 10个 | 8.4 | 0.99 |  | 8.32
8 | 半圆头镀锌螺栓M2~5×15~50 | 10个 | 1.66 | 1.6 |  | 2.66
9 | 半圆头镀锌螺栓M2~5×15~50 | 10套 | 8.94 | 1.65 |  | 14.76
10 | 镀锌六角带帽螺栓M6×16 ~25 | 套 | 8.16 | 0.28 |  | 2.28
11 | 膨胀螺栓M8 | 套 | 6.12 | 0.35 |  | 2.14
12 | 塑料胀管φ6~8 | 个 | 8.8 | 0.07 |  | 0.62
13 | 镀锌锁紧螺母DN15×3 | 个 | 48.41 | 0.21 |  | 10.17
14 | 镀锌锁紧螺母DN20×3 | 个 | 158.33 | 0.21 |  | 33.25
15 | 松香焊锡丝综合 | m | 0.08 | 0.85 |  | 0.07
16 | 冲击钻头φ10 | 个 | 0.13 | 8.21 |  | 1.07
17 | 冲击钻头φ6~8 | 个 | 0.06 | 6.07 |  | 0.34
18 | 钢锯条 | 条 | 7.4 | 0.43 |  | 3.18
19 | 镀锌槽型吊码单边δ=3 | 个 | 16.48 | 0.44 |  | 7.25
20 | 电力复合酯 | kg | 0.41 | 15.94 |  | 6.54
21 | 胶粘剂 | kg | 0.74 | 12.82 |  | 9.49
22 | 电气绝缘胶带18mm×10m×0.13mm | 卷 | 4.13 | 2.71 |  | 11.19
23 | 自粘性塑料带20mm×20m | 卷 | 0.15 | 10.2 |  | 1.53
24 | 金属软管D15 | m | 14.53 | 1.28 |  | 18.6
25 | 金属软管接头DN15 | 个 | 72.66 | 0.94 |  | 68.3
26 | 镀锌圆钢吊杆带4个螺母,4个垫圈 φ8 | 根 | 16.8 | 2.99 |  | 50.23
27 | 硬铜绞线TJ-2.5~4mm2 | m | 6.46 | 1.44 |  | 9.3
28 | 铜芯聚氯乙烯绝缘导线BV-2.5mm2 | m | 316.2 | 1.2 |  | 379.44
29 | 阻燃铜芯塑料绝缘绞型电线ZR-RVS 2×1.5mm2 | m | 1.53 | 3.42 |  | 5.23
30 | 镀锌钢管塑料护口DN15~20 | 个 | 206.39 | 0.11 |  | 22.7
31 | 套接管 | m | 7.51 | 1.89 |  | 14.2
32 | 钢管用塑料护口15~20 | 个 | 6.06 | 0.12 |  | 0.73
33 | 塑料接线柱双线 | 个 | 58.13 | 2.14 |  | 124.39
34 | 铜接线端子DT-6 | 个 | 2.03 | 1.37 |  | 2.78
35 | 铜接线端子20A | 个 | 109.95 | 0.21 |  | 23.09
36 | 铜接线卡1.0-2.5 | 个 | 20.3 | 0.62 |  | 12.59
37 | 材料费调整 | 元 | 200.39 | 1 |  | 200.39
| 小计 |  |  |  |  | 1093.68
三 | 机械
1 | 动力费 | 元 | 0.41 | 1 |  | 0.41
2 | 校验费 | 元 | 1.96 | 1 |  | 1.96
3 | 维护费 | 元 | 1.09 | 1 |  | 1.09
4 | 折旧费 | 元 | 4.14 | 1 |  | 4.14
5 | 手持式万用表10000计数,真有效值 | 台班 | 0.1 | 4.06 |  | 0.41
6 | 工业用真有效值万用表直/交流电压:0.1mV~1000V,直/交流电流:0.1μA~10A,电阻:0.1Ω~50MΩ,电容:1nF~9999μF,频率:0.5Hz~199.99kHz,K型热电偶温度:-200~1090℃ | 台班 | 0.23 | 5.58 |  | 1.27
7 | 对讲机(一对)最大通话距离:5km | 台班 | 1.14 | 4.16 |  | 4.74
8 | 火灾探测器试验器报警响应时间<30s | 台班 | 0.3 | 3.93 |  | 1.18
| 小计 |  |  |  |  | 7.6
四 | 主材
1 | PVC20 | m | 726.49 | 1.27 |  | 922.65
2 | PVC25 | m | 58.3 | 1.79 |  | 104.36
3 | LED筒灯(φ104mm) | 套 | 55.55 | 35 |  | 1944.25
4 | 300*1200mmLED平板灯 | 套 | 4.04 | 100 |  | 404
5 | 宽度50*30mmLED可剪裁软管灯带 | m | 71.25 | 20 |  | 1424.91
6 | φ1500圆形卡布灯膜 | 套 | 1.01 | 1700 |  | 1717
7 | φ1200圆形卡布灯膜 | 套 | 2.02 | 1350 |  | 2727
8 | 300*300mmLED平板灯 | 套 | 4.04 | 55 |  | 222.2
9 | 单联单开 | 套 | 3.06 | 13.87 |  | 42.44
10 | 双联四开 | 套 | 2.04 | 22 |  | 44.88
11 | 单联四开 | 套 | 3.06 | 20 |  | 61.2
12 | 网络插座 | 个 | 7.07 | 16 |  | 113.12
13 | 电视插座 | 个 | 1.01 | 16 |  | 16.16
14 | 五孔插座 | 套 | 38.76 | 15 |  | 581.4
15 | 空调插座 | 套 | 5.1 | 17 |  | 86.7
16 | WDZC-BYJ-2.5 | m | 834.47 | 1.71 |  | 1426.94
17 | WDZC-BYJ-4 | m | 812.56 | 2.75 |  | 2234.54
18 | WDZC-BYJ-6 | m | 181.5 | 3.87 |  | 702.41
19 | 超六类网线 | m | 239.18 | 2.36 |  | 564.46
20 | 接线盒 | 个 | 120.36 | 1.2 |  | 144.43
21 | 电话插座‌ | 个 | 4.04 | 16 |  | 64.64
22 | 换气扇 400*400 | 台 | 2 | 220 |  | 440
23 | 配电箱 AL1 | 台 | 1 | 1000 |  | 1000
24 | 弱电箱 | 台 | 1 | 220 |  | 220
25 | 烟感探测器 | 只 | 10 | 57.52 |  | 575.2
| 小计 |  |  |  |  | 17784.89
| 合计 |  |  |  |  | 29552.49
第 1 页 共 1 页