## 产品清单
视频监控及门禁系统扩容清单
一、监控设备
序号 | 名称 | 参数 | 数量 | 单位 | 备注
1 | 400万POE高清摄像半球 | 1.400万海螺型网络摄像机，最大分辨率：2560 × 1440； 2.传感器类型：1/2.7" Progressive Scan CMOS； 3.最低照度：彩色：0.005 Lux ； 4.调节角度：水平：0°~360°，垂直：0°~75°，旋转：0°~360° ； 5.焦距&视场角：2.8 mm：水平视场角：94°，垂直视场角：49°，对角视场角：114°； 6.支持SmartIR，防止夜间红外过曝，红外波长范围：850 nm； 7.支持背光补偿，强光抑制，3D数字降噪，数字宽动态，适应不同环境； 8.补光灯类型：红外灯，补光距离：最远可达30 m； 9.音频：1个内置麦克风；网络：1个RJ45 10 M/100 M自适应以太网口 ； 10.电流及功耗：DC：12 V，0.42 A，最大功耗：5 W；支持POE供电； 11.防护：IP67； | 42 | 台
2 | 400万POE高清摄像枪机 | 1.400万筒型网络摄像机，最大分辨率：2560 × 1440； 2.传感器类型：1/2.7" Progressive Scan CMOS； 3.最低照度：彩色：0.005 Lux ； 4.视频压缩标准：主码流：H.265/H.264/Smart264/Smart265；子码流：H.265/H.264 ； 5.焦距&视场角：4 mm，水平视场角：70°，垂直视场角：35°，对角视场角：85°； 6.支持SmartIR，防止夜间红外过曝，红外波长范围：850 nm； 7.支持背光补偿，强光抑制，3D数字降噪，数字宽动态，适应不同环境； 8.补光灯类型：红外灯，补光距离：最远可达30 m； 9.音频：1个内置麦克风；网络：1个RJ45 10 M/100 M自适应以太网口 ； 10.电流及功耗：DC：12 V，0.42 A，最大功耗：5 W；支持POE供电； 11.防护：IP67； | 17 | 台
3 | 枪式摄像机支架 | 壁装支架或吊装支架 | 17 | 个
4 | 半球摄像机壁装支架 | 半球壁装支架 | 24 | 个 | 车库吊顶安装，必须要支架
5 | 400万高清球机 | 1.设备内置不少于2个全景通道和1个细节通道，细节最大分辨率不小于2560*1440；最低照度可达彩色0.0002lx，黑白0.0001lx；支持白光补光不小于30米，红外补光不小于100米。全景支持拼接模式和非拼接模式，在拼接模式下，全景通道支持分辨率不小于3680 × 1656；在不拼接模式下，可输出2个全景通道，支持分辨率不小于1920 × 1632； 2.细节镜头、全景1镜头和全景2镜头可分开进行水平垂直方向调节，全景1镜头进行水平、垂直调节时，全景镜头2可保持不动；全景1镜头和全景2镜头进行水平垂直方向调节时，细节镜头可保持不变；全景通道1、2：支持水平调节范围不小于0°-90°，垂直调节范围不小于0°-350°，轴心方向调节范围不小于0°-350°。细节通道:水平调节范围不小于:0°-360°，垂直调节范围不小于:-10°-90°；景通道1和全景通道2分别内置1个麦克风，麦克风可随镜头一起进行旋转； 3.全景通道支持一键拼接功能，可将2个全景画面进行拼接输出，在拼接模式下，设备可输出全景和细节2个视频画面，在非拼接模式下，设备可输出全景通道1、全景通道2和细节通道共3个视频画面； 4.细节通道支持smart事件、全结构化模式，智能功能可任意选择保存生效；细节通道可分别或同时对行人、非机动车、机动车进行检测、跟随、抓拍，支持人脸、车牌、非机动车车牌抠图，可将人脸与人体关联显示。支持非机动车逆行、载人、未戴头盔3种属性的报警，可联动语音播报，语音内容可自定义；细节通道支持不小于25倍光学变倍，最大焦距不小于120mm； 5.设备支持不少于300个预置位，可按照所设置的预置位设置不少于8条巡航路径； 6.支持H.264、H.265、MJPEG视频编码格式，可将H.264、H.265格式设置为High Profile； 7.全景通道1和全景通道2具备锁紧装置，在松开锁紧装置后，全景1通道和全景2通道可以进行水平和垂直调节。在紧固锁紧装置后，全景1通道和全景2通道不可以进行水平和垂直调节；设备支持双安装接口，1个为快速旋转安装接口，1个为多孔稳定安装接口； 8.全景摄像机可输出2个镜头无缝拼接的全景图像，拼接后的全景画面水平视场角应≥175°，垂直视场角≥75°； 9.设备支持不少于2路报警输入，不少于1路报警输出，不少于1路音频输入，不少于1路音频输出，不少于2个麦克风，不少于1个扬声器、不少于1个SD卡槽，不少于1个RJ45网口，不少于1个485接口； 10.防护等级不低于IP67；不小于6000V防雷、防浪涌、防突波，至少满足GB/T17626.2/3/4/5/6四级标准。 | 4 | 台
6 | 立杆 | 高3米横臂1.2米 | 4 | 根
7 | 防水箱 | 300*250*160 | 4 | 个
8 | 磁盘阵列 | 1.处理器：1颗64位多核处理器，系统内存：8GB； 2.存储接口：SATA接口，支持硬盘热插拔，总容量600TB； 3.网络接口：3个2.5G数据网口，1个2.5G管理口； 4.其他接口：1×COM，2×USB2.0（前置），2×USB3.0（后置），1×VGA（后置），1×HDMI（后置）； 5.整机电源：550W，1+1冗余电源； 6.支持ONVIF、GB/T 28181、RTSP等标准协议； 7.支持VRAID2.0数据保护技术，实现空间和数据的精细化管理； 8.支持磁盘超容错处理，故障盘超过冗余限制，剩余硬盘数据可读，且新数据可正常写入； 9.支持定时录像、手动录像等多种录像方式； 10.支持关键视频数据的加锁保护功能，防止循环覆盖； 11.支持多级运维管理，多渠道报警机制防止报警信息遗漏； 12.RAID模式下，当RAID内某一块硬盘发生故障，更换该硬盘，可支持进行RAID一键重构。当RAID处于降级或重构状态下，不影响数据写入。且存储的数据不丢失； 13.CVR模式，设备运行状态下，可一键配置存储模式，自动实现RAID创建和空间划分及CVR服务配置；在一键配置前，可对整机硬件环境进行检测，当发现故障时，会进行报警信息提示。 | 1 | 套
二、网络设备
1 | 24口POE交换机 | 24口POE交换机，交换容量336Gbps，包转发率108Mpps，24个10/100/1000Mbps自适应电口交换机(支持POE/POE+，POE功率370W)，固化4个SFP+万兆光口，支持VLAN、ACL、端口镜像、端口聚合等功能。 | 1 | 台 | 带管理功能
2 | 8口POE交换机 | 8口POE交换机，交换容量336Gbps，包转发率56Mpps，8口10/100/1000Mbps自适应电口交换机（支持PoE/PoE+，PoE功率125W），固化2个SFP千兆光口，支持VLAN、ACL、端口镜像、端口聚合等功能。 | 13 | 台 | 球机和汇聚弱电间
3 | 六类网线 | 1.支持千兆以太网信号传输。 2.无氧铜芯，直流电阻小，信号衰减小。 3.PVC护套，耐磨、抗拉强度高。 | 17 | 箱
4 | PVC管 | PVC20管 | 3500 | 米
5 | 丝杆 | M10/3米 | 50 | 米
6 | 电源线 | 200米/圈，RVV2*1.0，无氧铜线芯 | 2 | 圈
7 | 室内光缆 | 4芯室内单模，国标 | 650 | 米
8 | 4口光纤终端盒 | 国标LC满配 | 6 | 套
9 | 12口光纤架 | 国标LC满配 | 2 | 套
10 | 光模块 | 千兆单模光模块 | 8 | 个
11 | 托板式检修口 | 石膏吊顶，开孔300*300 | 22 | 个
三、门禁设备
1 | 人脸识别一体机 | 1.操作系统：嵌入式Linux操作系统； 2.屏幕参数： 7英寸IPS触摸显示屏，屏幕比例9:16，屏幕分辨率600*1024； 3.摄像头参数：采用宽动态200万双目摄像头； 4.认证方式：支持人脸、刷卡（Mifare卡/IC卡、手机NFC卡、CPU卡序列号/内容、身份证卡序列号）、密码、二维码（通过摄像头识别）； 5.人脸识别：采用深度学习算法，支持照片、视频防假；1:N人脸识别速度≤0.2s，人脸验证准确率≥99%； 6.存储容量：本地支持50000人脸库、50000张卡，5万条事件记录； 7.硬件接口：LAN*1、RS485*1、Wiegand * 1(支持双向)、USB*1、电锁*1、门磁*1、报警输入*2、报警输出*1、开门按钮*1； 8.设备支持视频对讲功能，可跟平台或客户端、室内机、管理机、手机APP进行视频对讲 9.通信方式及网络协议：有线网络； 10.使用环境：室内环境，不防水； 11.安装方式：壁挂安装； 12.工作电压： DC 12V/2A； | 4 | 套
2 | 门禁电源集中控制箱 | 1.包含设备控制箱，内置电源模块 2.输入电压：100-240VAC； 3.输出电压：12VDC； 4.输出电流：4.17A； 5.输出功率：50W； 6.支持蓄电池接入（设备本身不含蓄电池）； | 2 | 套
3 | 磁力锁 | 1.锁体主体颜色为：氧化银； 2.最大静态直线拉力：280kg±10%； 3.断电开锁，满足消防要求； 4.具有电锁状态指示灯（红灯为开锁状态， 绿灯为上锁状态）； 5.支持锁状态侦测信号(门磁)输出：NO/NC/COM接点。 | 4 | 套
4 | 安装支架 | 1.开门角度：90° 2.选用材料：高强度铝合金，表面喷砂处理 | 4 | 套
5 | 开门按钮 | 1.结构：塑料面板； 2.性能：最大耐电流1.25A，电压250V； 3.输出：常开； 4.类型：适合埋入式电器盒使用。 | 4 | 套
6 | 电源线 | RVV3*1.0 | 240 | 米
四、监控中心设备
1 | 中心服务器授权 | 1.包含700路视频监控授权路数扩容。 2.扩容后须实现授权的扩容并实现如下功能： 一.视频预览 1.支持视频实时预览能力，实现预览窗口布局切换、预览画面自适应及全屏切换； 2.支持云台控制、实时抓图、紧急录像、即时回放、主子码流切换、声音开启\关闭、辅屏预览（1个辅屏）、对讲、广播、报警输出控制的能力； 3.支持智能规则展示的能力（如：针对热成像设备温度信息实时展示）； 4.支持资源视图管理能力，以视图形式管理监控点、视频预览轮巡等自定义资源组，其中视图类型包含公有视图和私有视图； 5.支持全景视频监控预览能力，支持球型鹰眼、全景摄像机的全景模式； 二.录像回放 1.支持录像计划管理能力，支持实时录像计划、录像回传计划； 2.支持录像回放能力，支持多画面同步回放和异步回放切换、超高倍速回放、分段回放、录像下载、录像剪辑、录像标签、录像锁定、录像抓图； 三.图片监控 1.支持视频预览与图片实时监控模式切换能力，实现图片监控模式； 2.支持图片查询回放能力，实现按监控点、时间段展示抓拍图片； 3.支持图片自动播放能力，支持图片自动播放速度可设置； 4.支持图片下载能力； 四.视频上墙 1.支持电视墙场景管理能力，实现场景窗口配置、场景切换计划配置以及轮巡计划的管理； 2.支持上墙控制能力，实现场景一键上墙、场景切换、电视墙切换、监控点上下墙、轮巡控制操作； 五.视频事件 1.支持视频事件布撤防能力，可按计划模版进行布防，事件类型包括移动侦测、视频丢失、视频遮挡、报警输入、报警输出。 | 700 | 路
2 | NTP校时服务器 | 1.具有4种类型可插拔授时模块板卡，单卡分别支持4个RJ45输出接口、5对RS422/485接口、2个10GE输出接口、4个光口；支持4种类型板卡排列组合； 2.具有1个RJ45管理口，1个RS232串口，一路1PPS输出口、1路10MHz输出口； 3.支持对监控设备（DVR、NVR、网络摄像机、IP终端设备、服务器）进行授时。设备上电或重启后，系统自启校时服务； 4.支持闰秒显示和预告功能； 5.支持Web管理，通过Web页面可以远程配置和管理设备； 6.支持双机心跳监测互备功能，2台设备间板卡端口可实现绑定功能；支持一台设备的2张NTP板卡之间实现两两端口绑定；支持一台设备的1张NTP板卡上的两个端口绑定；支持NTP级联功能，实现同步上级NTP服务器时间； 7.支持显示每个NTP输出端口的校时记录，显示被校时设备的IP、时间、时间差（微秒）。 | 1 | 台 | 安装在中心机房内
3 | 电子围栏管理 | 支持区域布防、撤防等功能，通过报警信号快速定位报警区域，同时能和视频监控在一起出现弹窗提示 | 1 | 套 | 接入到智慧医院平台统一管理（当前该平台无此功能）
4 | 门禁管理 | 门禁管理通过接入多种门禁设备，利用卡片、人脸、指纹介质，实现人员身份识别、出入管控等智能应用，主要提供门禁权限管理、事件管理、门禁状态查看、门禁远程控制、人员出入记录实时展示、远程呼叫对讲等应用。默认包含50路门禁点授权。 一.提供门禁权限管理应用 1.支持按组织、人员、人员分组、门禁点维度配置权限； 2.支持设置权限有效期、计划模板、假日计划； 3.支持按人员特征属性生成人员分组，如证件类型、岗位等级、职称等； 4.支持权限增量下发、初始化下发； 5.支持按时段配置门的常开常闭状态； 6.支持认证方式设置，可按不同时段设置不同的认证方式，如刷卡+人脸、刷卡+指纹； 7.支持首卡常开，刷首卡可使门保持常开至常开时间段结束，若此期间再次刷首卡，门恢复正常状态； 8.支持特殊卡设置，包括残疾人卡（可延长开门时间）、黑名单卡（无法开门）、胁迫卡（正常开门并上报胁迫报警）、超级卡（不受限于门常闭、刷卡+密码认证需要密码确认的规则，刷卡直接开门）； 9.针对刷卡开门方式，即使卡片权限未同步到设备，也可通过中心平台完成权限认证开门。 10.支持调整已超出或即将超出设备容量的人员生物特征； 11.支持按门禁点、人员、组织、区域等多维度，综合查询权限配置、下发状态等信息； 二.提供门禁事件管理应用 1.支持配置平台接收到事件类型； 2.支持配置事件保存时长； 3.支持查询人员出入事件和设备事件； 三.提供门禁状态查看及远程控制应用 1.支持查看门禁状态，包括开关状态、在离线状态； 2.支持对门禁点反控，包括对门进行开、关、常开、常闭的反控操作； 3.支持远程呼叫应用，门禁一体机呼叫中心发起开门请求，cs客户端弹窗显示一体机视频，中心可选择接听、拒绝、开门； 四.提供人员出入记录实时展示应用 1.支持人员进出事件实时展示，包括人员基础信息、抓拍图片、进出时间、设备名称等，可全屏展示 | 1 | 套 | 自安防管理平台迁移到智慧医院平台统一管理（当前该平台无此功能）
5 | 巡更管理 | 巡更管理应用，利用门禁点、报警器等设备作为巡更点，完成区域内的巡更任务。主要提供巡更点管理、巡更计划、单兵巡更、巡更信息查询和统计分析等应用。 一.提供巡更点管理应用 1.支持将门禁读卡器、报警器、近距离射频识别、二维码作为巡更点； 2.支持自定义扩展巡更点类型； 二.提供巡更计划管理应用 1.支持设置巡更路线，巡更方式包括：全无序、仅首点有序、仅首尾有序、全有序间隔无限制、全有序间隔相同误差相同、全有序间隔误差自定义； 2.支持设置巡更计划，可按巡更计划生成巡更排班； 3.支持假日设置，可设定不巡更的假日时间； 4.支持巡更短信提醒，可通过短信的方式提醒巡更员按时执行巡更计划； 三.提供单兵巡更管理应用 1.支持单兵上查询所有巡更排班信息，可查看巡更排班执行情况和详情； 2.支持查询巡更员巡更计划详情，包括巡更时间、方式、类型； 3.支持确认是否执行离线巡更、离线巡更记录、联网上传离线巡更情况等； 4.支持巡更事件信息上报平台； 四.提供信息查询及统计分析应用 1.支持排班信息查询，并可导出查询结果； 2.支持巡更历史查询，并可导出查询结果； 3.支持巡更统计分析，可按巡更路线、巡更点、巡更员查看选定巡更时段内的统计分析，并可导出统计分析结果； 五.支持离线巡更 1.当巡更点网络异常时，巡更员可正常执行巡更任务，待网络恢复后，巡更事件上报平台更新巡更状态。 | 1 | 套 | 自智慧医院迁移到安防管理平台统一管理（当前该平台无此功能）
6 | 设备网络管理 | 设备网络管理应用，对接入平台的视频设备，门禁设备，梯控设备，可视对讲设备进行在线巡检，及时发现故障设备和掉线设备，使运维工作更加高效，便利。 一、视频网络管理 1.支持监控摄像机、编码设备、存储设备、解码设备等物联设备在线状态、工作状态、硬盘状态、指标采集； 2.支持监控点通道的在线状态、录制状态、录像完整性、录像保存天数指标检测； 3.支持告警信息统计展现。并支持对监控点、编码设备、解码设备、视频综合矩阵、NVR/CVR、云储存、门禁设备、门禁点、读卡器、梯控设备/梯控读卡器/可视对讲的告警阈值进行配置； 4.提供视频运维报表统计能力，包含区域综合排名统计、录像完整性统计、录像存储达标统计、在线状态统计、离线时长统计报表； 5.支持巡检计划配置，可以按照类型和资源以及自定义的巡检周期进行巡检计划配置； 6.支持海康SDK、大华SDK、ehome、isup5.0、GB28181、部标808、Open Network Video Interface、萤石、ISAPI协议。 二、门禁运维管理 1.提供门禁设备在线状态监测能力； 2.提供门禁设备运维报表统计能力； 三、可视对讲运维管理 1、提供门口机、室内机、管理机、围墙机设备在线状态监测能力； 2、提供可视对讲设备运维报表统计能力； 四、梯控运维管理 1、提供梯控主机、读卡器在线状态监测能力； 2、提供梯控设备运维报表统计能力； 五、停车场出入口运维管理 1、提供岗亭缴费终端、出入口控制设备、出入口显示设备、读卡设备在线状态监测能力； 2、提供停车场出入口设备运维报表统计能力； 六、寻车诱导运维管理 1、提供诱导管理器、车位相机、显示屏在线状态监测能力； 2、提供寻车诱导设备运维报表统计能力。 | 1400 | 路
五、施工及辅材
1 | 技术服务费 | 1.系统范围内所有设备安装调试（包含63个摄像头安装调试、4个监控立杆开挖、4套门禁安装调试、综合布线敷设、平台调试，后期培训使用以及运维； 2.新建摄像机需与现有综合安防管理平台百分之百无缝对接，实现统一管理； 3.包含两个平台迁移、相关功能整合、现有未接入设备接入及账户管理等内容，具体要求以现场需要为准。 | 1 | 项