## Sheet1
电力排管（土建部分）主要工程量表---梨花大道
序号 | 名称 | 规格 | 单位 | 数量 | 备注
1 | 9孔电力排管 | 电力：3x3 CPVC树脂管（红泥管） Φ192（DN175）/10 | 米 | 660
2 | 电力监控光缆保护管 | CPVC树脂管（红泥管）DN100/4 | 米 | 1320
3 | 直线工作井 | 采用钢筋混凝土结构，配套相应线缆支架，支架选用热镀锌角钢，可参照《国家电网公司电网工程典型设计》-10kV电缆分册2016年版135~137页 | 座 | 10 | 含相关安装附件,本次设计采用盖板开启式，（开启方式由当地供电部门最终意见为准）
4 | 转弯工作井 | 采用钢筋混凝土结构，配套相应线缆支架，支架选用热镀锌角钢，可参照《国家电网公司电网工程典型设计》-10kV电缆分册2016年版164~167页 | 座 | 2 | 含相关安装附件,本次设计采用盖板开启式，（开启方式由当地供电部门最终意见为准）
5 | 三通工作井 | 采用钢筋混凝土结构，配套相应线缆支架，支架选用热镀锌角钢，可参照《国家电网公司电网工程典型设计》-10kV电缆分册2016年版175~177页 | 座 | 3 | 含相关安装附件,本次设计采用盖板开启式，（开启方式由当地供电部门最终意见为准）
6 | 四通工作井 | 采用钢筋混凝土结构，配套相应线缆支架，支架选用热镀锌角钢，可参照《国家电网公司电网工程典型设计》-10kV电缆分册2016年版195~197页 | 座 | -- | 含相关安装附件,本次设计采用盖板开启式，（开启方式由当地供电部门最终意见为准）
7 | 镀锌扁钢 | 热镀锌，-50*6mm | 米 | 660
8 | 接地极 | 热镀锌角钢，L50×5，L=2.5m | 套 | 60 | 含相关安装附件
9 | 警示带 | 成品，以当地供电部门为准 | 米 | 660
10 | 标示贴 | 成品，以当地供电部门为准 | 套 | 35 | 暂估，以实际发生量为准，含相关安装附件
11 | 排水管 | 双壁波纹管 DN150/4 | 米 | 300 | 暂估，以实际发生量为准
12 | 管道开挖量 |  | 立方米 | 1080 | 暂估，以工程实际发生量为准
13 | 管道回填 | 采用原土回填 | 立方米 | 596.6 | 暂估，以工程实际发生量为准
14 | 管道包封量 | C20素混凝土 | 立方米 | 133.66 | 管道通长包封，参见管道开挖断面图，暂估，以工程实际发生量为准
15
16 | 注：表中所列管道材质、设备、标识贴、警示带等，若当地供电管理部门有另行规定及要求的，应以当地供电管理部门意见为准。