## 封-2 招标控制价
封-2 | 北碚区朝阳街道社区卫生服务中心大楼楼顶修缮项目 | [5 empty] | 工程
招标控制价
招标控制价 |  | (小写): | 179,762.26
|  | (大写): | 壹拾柒万玖仟柒佰陆拾贰元贰角陆分
其中:安全文明施工费(小写): |  |  |  | 5659.35
(大写): |  |  |  | 伍仟陆佰伍拾玖元叁角伍分
招 标 人： |  |  |  |  | 工程造价 咨 询 人：
|  |  | (单位盖章) |  |  | (单位资质专用章)
法定代理人 或其授权人： |  |  |  |  | 法定代理人 或其授权人：
|  |  | (签字或盖章) |  |  | (签字或盖章)
编 制 人： |  |  |  |  | 复 核 人：
|  |  | (造价人员签字盖专用章) |  |  | (造价工程师签字盖专用章)
时间： 年 月 日

## 表-04 单位工程招标控制价汇总表
表-04
单位工程招标控制价汇总表
工程名称：北碚区朝阳街道社区卫生服务中心大楼楼顶修缮项目 |  |  | 第 1 页 共 1 页
序号 | 汇总内容 | 金额(元) |  | 其中：暂估价(元)
1 | 分部分项工程费 | 138113.84
1.1 | 金属结构工程 | 138113.84
2 | 措施项目费 | 21398.22
2.1 | 其中：安全文明施工费 | 5659.35
3 | 其他项目费
4 | 规费 | 3789.41 |  | －
5 | 税金 | 16460.79 |  | －
投标报价合计=1+2+3+4+5 |  | 179,762.26
注：1.本表适用于单位工程招标控制价或投标报价的汇总，如无单位工程划分，单项工程也使用本表汇总。 2.分部分项工程、措施项目中暂估价中应填写材料、工程设备暂估价，其他项目中暂估价应填写专业工程暂估价。

## 表-08 措施项目汇总表
表-08
措施项目汇总表
工程名称：北碚区朝阳街道社区卫生服务中心大楼楼顶修缮项目 |  |  | 第 1 页 共 1 页
序号 | 项目名称 | 金额(元)
|  | 合价 |  | 其中：暂估价
1 | 施工技术措施项目 | 13308.07
2 | 施工组织措施项目 | 8090.15
2.1 | 其中：安全文明施工费 | 5659.35
2.2 | 建设工程竣工档案编制费 | 154.22
措施项目费合计=1+2 |  | 21398.22

## 表-09 分部分项工程项目清单计价表
表-09
分部分项工程项目清单计价表
工程名称：北碚区朝阳街道社区卫生服务中心大楼楼顶修缮项目 | [5 empty] | 第 1 页 共 4 页
序号 | 项目编码 | 项目名称 | 项目特征 | 计量单位 | 工程量 |  | 金额（元）
[7 empty] | 综合单价 | 合价 | 其中:暂估价
金属结构工程
1 | 010603003001 | 钢柱 | [项目特征] 1.钢材、品种、规格:镀锌矩管120*120*5 2.单根柱质量:3t内 3.其它:包含钢柱转角柱间支撑 4.运输距离:投标人自行考虑 [工作内容] 1.制作 2.运输 3.拼装 4.安装 | t | 4.06 |  | 5773.86 | 23441.87
2 | 010604001001 | 钢梁 | [项目特征] 1.钢材品种、规格:镀锌矩管150*100*5 2.单根质量:1.5t内 3.安装高度:详设计图 4.运输距离:投标人自行考虑 [工作内容] 1.制作 2.运输 3.拼装 4.安装 | t | 5.27 |  | 5717.22 | 30129.75
本页小计 | [7 empty] | 53571.62
表-09
分部分项工程项目清单计价表
工程名称：北碚区朝阳街道社区卫生服务中心大楼楼顶修缮项目 | [5 empty] | 第 2 页 共 4 页
序号 | 项目编码 | 项目名称 | 项目特征 | 计量单位 | 工程量 |  | 金额（元）
[7 empty] | 综合单价 | 合价 | 其中:暂估价
3 | 010606002001 | 钢檩条 | [项目特征] 1.钢材品种、规格:80*40*4镀锌矩管 2.构件类型:详设计图 3.单根质量:详设计图 4.安装高度:详设计图 5.运输距离:投标人自行考虑 [工作内容] 1.制作 2.运输 3.拼装 4.安装 | t | 4.43 |  | 5520.79 | 24457.1
4 | 010516001001 | 螺栓(地角螺栓) | [项目特征] 1.螺栓种类:化学螺栓 2.规格:M20*260 [工作内容] 1.螺栓、铁件制作、运输 2.螺栓、铁件安装 | t | 0.53 |  | 8925.05 | 4730.28
5 | 010605001001 | 钢板楼板（屋面彩钢板） | [项目特征] 1.钢板厚度:0.426厚840型彩钢瓦 2.运输距离:投标人自行考虑 [工作内容] 1.制作 2.运输 3.拼装 4.安装 | m2 | 488.94 |  | 70.69 | 34563.17
本页小计 | [7 empty] | 63750.55
表-09
分部分项工程项目清单计价表
工程名称：北碚区朝阳街道社区卫生服务中心大楼楼顶修缮项目 | [5 empty] | 第 3 页 共 4 页
序号 | 项目编码 | 项目名称 | 项目特征 | 计量单位 | 工程量 |  | 金额（元）
[7 empty] | 综合单价 | 合价 | 其中:暂估价
6 | 010606011001 | 钢板天沟（屋面排水沟） | [项目特征] 1.天沟形式:200*120镀锌钢板弯折排水沟,厚度:2mm 2.运输距离:投标人自行考虑 [工作内容] 1.制作 2.运输 3.拼装 4.安装 | m | 29.61 |  | 53.28 | 1577.62
7 | 010501003001 | 独立基础 | [项目特征] 1.混凝土种类:商品混凝土 2.混凝土强度等级:C30 3.模板:制作安装 [工作内容] 1.模板及支撑制作、安装、拆除、堆放、运输及清理模内杂物、刷隔离剂等 2.混凝土制作、运输、浇筑、振捣、养护 | m3 | 0.86 |  | 953.71 | 820.19
8 | 040205011001 | 活动板房 | [项目特征] 1.墙板及屋面板材质:100厚岩棉夹芯板 2.房间尺寸:6*3*3m 3.其它:符合设计及规范要求 [工作内容] 1.制作、安装 | 间 | 1 |  | 10381.19 | 10381.19
本页小计 | [7 empty] | 12779
表-09
分部分项工程项目清单计价表
工程名称：北碚区朝阳街道社区卫生服务中心大楼楼顶修缮项目 | [5 empty] | 第 4 页 共 4 页
序号 | 项目编码 | 项目名称 | 项目特征 | 计量单位 | 工程量 |  | 金额（元）
[7 empty] | 综合单价 | 合价 | 其中:暂估价
9 | 011607001001 | 屋面隔热板及垫层拆除 | [项目特征] 1.隔热层厚度:13cm 2.场内运距:综合考虑 [工作内容] 1.拆除 2.控制扬尘 3.清理 4.场内运输 | m2 | 56.55 |  | 10.09 | 570.59
10 | 031301008001 | 活动板房整体拆除 | [项目特征] 1.名称:活动板房 2.拆除规格尺寸:6m*3m*3m [工作内容] 1.拆除 2.控制扬尘 3.清理 | m2 | 33.91 |  | 12.26 | 415.74
11 | 011707B07001 | 建渣外运 | [项目特征] 1.运输距离:15km内 2.渣场费:已包含渣场弃置费，投标人现场勘察自行考虑 [工作内容] 1.运输 2.弃渣 3.控制扬尘 4.清理 | m3 | 56.55 |  | 124.25 | 7026.34
本页小计 | [7 empty] | 8012.67
合 计 | [7 empty] | 138113.84

## 表-09 施工技术措施项目清单计价表
表-09
施工技术措施项目清单计价表
工程名称：北碚区朝阳街道社区卫生服务中心大楼楼顶修缮项目 | [5 empty] | 第 1 页 共 1 页
序号 | 项目编码 | 项目名称 | 项目特征 | 计量单位 | 工程量 |  | 金额（元）
[7 empty] | 综合单价 | 合价 | 其中:暂估价
| 一 | 施工技术措施项目 | [5 empty] | 13308.07
1 | 011703001001 | 垂直运输 | [项目特征] 1.建筑物建筑类型及结构形式:钢结构 | m2 | 486.94 |  | 27.33 | 13308.07
本页小计 | [7 empty] | 13308.07
合 计 | [7 empty] | 13308.07

## 表-12 规费、税金项目计价表
表-12
规费、税金项目计价表
工程名称：北碚区朝阳街道社区卫生服务中心大楼楼顶修缮项目 |  |  |  | 第 1 页 共 1 页
序号 | 项目名称 | 计算基础 | 费率(%) |  | 金额（元）
1 | 规费 | 专业工程规费（人+机）+机械（爆破）土石方规费（人+机）*0.072/费率+人工土石方规费（人）*0.082/费率 | 10.32 |  | 3789.41
2 | 税金 | 2.1 + 2.2 + 2.3 |  |  | 16460.79
2.1 | 增值税 | 分部分项工程费+措施项目费+其他项目费+规费-甲供材料费 | 9 |  | 14697.13
2.2 | 附加税 | 增值税 | 12 |  | 1763.66
2.3 | 环境保护税 | 按实计算
合计 |  |  |  |  | 20250.2

## 人材机价差表
人材机价差表
工程名称：北碚区朝阳街道社区卫生服务中心大楼楼顶修缮项目 | [7 empty] | 第 1 页 共 2 页
序号 | 编码 | 材料名称 | 规格 | 单位 | 数量 | 预算价(元) | 市场价(元) |  | 价差(元) | 价差合计(元) | 备注
1 | 000300010 | 建筑综合工 |  | 工日 | 28.7287 | 115 | 135 |  | 20 | 574.57
2 | 000300050 | 木工综合工 |  | 工日 | 21.1428 | 125 | 143 |  | 18 | 380.57
3 | 000300060@1 | 模板综合工 |  | 工日 | 1.7159 | 120 | 138 |  | 18 | 30.89
4 | 000300070 | 钢筋综合工 |  | 工日 | 8.056 | 120 | 138 |  | 18 | 145.01
5 | 000300080 | 混凝土综合工 |  | 工日 | 0.2984 | 115 | 133 |  | 18 | 5.37
6 | 000300160 | 金属制安综合工 |  | 工日 | 119.7995 | 120 | 138 |  | 18 | 2156.39
7 | 000300180 | 维修综合工 |  | 工日 | 6.7255 | 115 | 133 |  | 18 | 121.06
8 | 010000120@3 | 150*150*6镀锌方管 |  | t | 4.266 | 2957.26 | 4371.68 |  | 1414.42 | 6033.92
9 | 010000120@4 | 100*100*5镀锌方管 |  | t | 5.6916 | 2957.26 | 4371.68 |  | 1414.42 | 8050.31
10 | 010000120@5 | 80*40*4镀锌方管 |  | t | 4.7844 | 2957.26 | 4371.68 |  | 1414.42 | 6767.15
11 | 010000120@6 | 12圆钢 |  | t | 0.1188 | 2957.26 | 3106.19 |  | 148.93 | 17.69
12 | 012903065@1 | 镀锌钢板 | 2mm | kg | 0.4968 | 4.12 | 3.98 |  | -0.14 | -0.07
13 | 012903500@2 | 840型彩钢瓦 | 0.426mm | m2 | 518.2764 | 46.22 | 36.99 |  | -9.23 | -4783.69
14 | 012904255 | 彩钢板 | 0.5 | m2 | 2.88 | 30.4 | 24.08 |  | -6.32 | -18.2
15 | 030104300 | 六角螺栓综合 |  | kg | 43.7015 | 5.4 | 6.79 |  | 1.39 | 60.75
16 | 030125010@1 | 化学螺栓(M20) | M20*260 | kg | 540.6 | 4.5 | 5.1 |  | 0.6 | 324.36
17 | 031350010 | 低碳钢焊条 | 综合 | kg | 29.3712 | 4.19 | 5.97 |  | 1.78 | 52.28
18 | 031350820 | 低合金钢焊条E43系列 |  | kg | 37.5301 | 5.98 | 7.87 |  | 1.89 | 70.93
19 | 032130010 | 铁件 | 综合 | kg | 66.6455 | 3.68 | 3.15 |  | -0.53 | -35.32
20 | 032130010@2 | 钢材 | 综合 | kg | 41.8226 | 3.68 | 3.15 |  | -0.53 | -22.17
21 | 050303800@1 | 木材 | 锯材 | m3 | 0.0777 | 1547.01 | 1617 |  | 69.99 | 5.44
22 | 130102100 | 环氧富锌 | 底漆 | kg | 19.398 | 24.36 | 23.17 |  | -1.19 | -23.08
23 | 350100011 | 复合模板 |  | m2 | 2.1319 | 23.93 | 28.05 |  | 4.12 | 8.78
24 | 补充材料001 | 1.0不锈钢丝线 | 1.0mm | m | 34.2258 |  | 3 |  | 3 | 102.68
25 | 840201140 | 商品砼 | C30 | m3 | 0.8729 | 266.99 | 282 |  | 15.01 | 13.1
26 | CY | 柴油 |  | kg | 305.846 | 5.64 | 7.11 |  | 1.47 | 449.59
人材机价差表
工程名称：北碚区朝阳街道社区卫生服务中心大楼楼顶修缮项目 | [7 empty] | 第 2 页 共 2 页
序号 | 编码 | 材料名称 | 规格 | 单位 | 数量 | 预算价(元) | 市场价(元) |  | 价差(元) | 价差合计(元) | 备注
27 | JSRG | 机上人工 |  | 工日 | 43.6696 | 120 | 138 |  | 18 | 786.05
| 合 计 | [8 empty] | 21274.36