## 表-04 单位工程招标控制价汇总表
表-04
单位工程招标控制价汇总表
工程名称：水电安装 |  |  | 第 1 页 共 1 页
序号 | 汇总内容 | 金额(元) |  | 其中：暂估价(元)
1 | 分部分项工程费 | 59207.01
1.1 | C照明/插座 | 42747.41
1.2 | 应急照明 | 4426.89
1.3 | 弱电 | 6561.76
1.4 | 给排水 | 5470.95
2 | 措施项目费 | 5554.59
2.1 | 其中：安全文明施工费 | 2661.14
3 | 其他项目费
4 | 规费 | 2272.75 |  | －
5 | 税金 | 6757.06 |  | －
投标报价合计=1+2+3+4+5 |  | 73,791.41
注：1.本表适用于单位工程招标控制价或投标报价的汇总，如无单位工程划分，单项工程也使用本表汇总。 2.分部分项工程、措施项目中暂估价中应填写材料、工程设备暂估价，其他项目中暂估价应填写专业工程暂估价。

## 表-08 措施项目汇总表
表-08
措施项目汇总表
工程名称：水电安装 |  |  | 第 1 页 共 1 页
序号 | 项目名称 | 金额(元)
|  | 合价 |  | 其中：暂估价
1 | 施工技术措施项目 | 579.03
2 | 施工组织措施项目 | 4975.56
2.1 | 其中：安全文明施工费 | 2661.14
2.2 | 建设工程竣工档案编制费 | 244.95
措施项目费合计=1+2 |  | 5554.59

## 表-09 分部分项工程项目清单计价表
表-09
分部分项工程项目清单计价表
工程名称：水电安装 | [5 empty] | 第 1 页 共 14 页
序号 | 项目编码 | 项目名称 | 项目特征 | 计量单位 | 工程量 |  | 金额（元）
[7 empty] | 综合单价 | 合价 | 其中:暂估价
| C | 照明/插座
1 | 030404017001 | 配电箱ALZ | [项目特征] 1.名称:配电箱ALZ 2.规格:Pn=50KW，kx=0.8，cos=0.8，Pjs=40KW 3.回路数:28路，其中3路为备用 4.端子板外部接线材质、规格:详设计 5.配电箱配置:BMM1L100-63/3300一只，C65N-C16/2P六只，CN65N-C20/2P九只，CN65-C25/2P十三只 6.安装方式:壁挂，离地1.6米 7.浪涌保护器:CPM-R 100T Up<2.5kv Imp>12.5kA 8.其他:详设计 [工作内容] 1.本体安装 2.基础型钢制作、安装 3.焊、压接线端子 4.补刷(喷)油漆 5.接地 | 台 | 1 |  | 4270.01 | 4270.01
2 | 030408001001 | 电力电缆 WDZC-YJY-(5*16) | [项目特征] 1.名称:电力电缆 2.规格:WDZC-YJY-(5*16) [工作内容] 1.电缆敷设 2.揭(盖)盖板 | m | 20 |  | 81.48 | 1629.6
本页小计 | [7 empty] | 5899.61
表-09
分部分项工程项目清单计价表
工程名称：水电安装 | [5 empty] | 第 2 页 共 14 页
序号 | 项目编码 | 项目名称 | 项目特征 | 计量单位 | 工程量 |  | 金额（元）
[7 empty] | 综合单价 | 合价 | 其中:暂估价
3 | 030408006001 | 电力电缆头 WDZC-YJY-(5*16) | [项目特征] 1.名称:电力电缆头 2.规格: WDZC-YJY-(5*16) [工作内容] 1.电力电缆头制作 2.电力电缆头安装 3.接地 | 个 | 2 |  | 151.04 | 302.08
4 | 030411001006 | 配管 PC50 | [项目特征] 1.名称:电气配管 2.材质:PVC 3.规格:φ50 4.敷设方式:综合 [工作内容] 1.电线管路敷设 2.钢索架设(拉紧装置安装) 3.接地 | m | 20 |  | 13.36 | 267.2
5 | 030411003001 | 200*100桥架 | [项目特征] 1.名称:钢制桥架 2.规格:200*100 3.材质:钢制 4.接地方式:综合 [工作内容] 1.本体安装 2.接地 | m | 40.2 |  | 52.89 | 2126.18
6 | 030404032001 | 等电位端子板 | [项目特征] 1.名称:等电位端子板 2.其他:详设计 [工作内容] 1.本体安装 2.焊、压接线端子 3.接线 | 台 | 2 |  | 40.92 | 81.84
本页小计 | [7 empty] | 2777.3
表-09
分部分项工程项目清单计价表
工程名称：水电安装 | [5 empty] | 第 3 页 共 14 页
序号 | 项目编码 | 项目名称 | 项目特征 | 计量单位 | 工程量 |  | 金额（元）
[7 empty] | 综合单价 | 合价 | 其中:暂估价
7 | 030411004001 | 电气配线BV-4.0 | [项目特征] 1.名称:管内穿线 2.配线形式:综合 3.型号:BV-4.0 [工作内容] 1.配线 | m | 50 |  | 5.35 | 267.5
8 | 030411004002 | 电气配线WDZC-BYJ-2.5 | [项目特征] 1.名称:管内穿线 2.配线形式:综合 3.型号:WDZC-BYJ-2.5 [工作内容] 1.配线 | m | 648.51 |  | 4.28 | 2775.62
9 | 030411004003 | 电气配线WDZC-BYJ-4.0 | [项目特征] 1.名称:管内穿线 2.配线形式:综合 3.型号:WDZC-BYJ-4.0 [工作内容] 1.配线 | m | 787.8 |  | 5.5 | 4332.9
10 | 030411004004 | 电气配线WDZC-BYJ-6.0 | [项目特征] 1.名称:管内穿线 2.配线形式:综合 3.型号:WDZC-BYJ-6.0 [工作内容] 1.配线 | m | 900 |  | 7.47 | 6723
11 | 030411001001 | 配管 PC20 | [项目特征] 1.名称:电气配管 2.材质:PVC 3.规格:φ20 4.敷设方式:综合 [工作内容] 1.电线管路敷设 2.接地 | m | 280.62 |  | 10.72 | 3008.25
本页小计 | [7 empty] | 17107.27
表-09
分部分项工程项目清单计价表
工程名称：水电安装 | [5 empty] | 第 4 页 共 14 页
序号 | 项目编码 | 项目名称 | 项目特征 | 计量单位 | 工程量 |  | 金额（元）
[7 empty] | 综合单价 | 合价 | 其中:暂估价
12 | 030411001002 | 配管 PC25 | [项目特征] 1.名称:电气配管 2.材质:PVC 3.规格:φ25 4.敷设方式:综合 [工作内容] 1.电线管路敷设 2.接地 | m | 108.4 |  | 11.79 | 1278.04
13 | 030413002001 | 剔堵布线槽 | [项目特征] 1.名称:剔补布线槽 2.规格:综合 [工作内容] 1.开槽 2.恢复处理 | m | 50 |  | 15.07 | 753.5
14 | 030404034001 | 单联单控开关 | [项目特征] 1.名称:单联单控开关 2.规格:250V/10A 3.安装方式:离地1.1~1.3米暗装 [工作内容] 1.本体安装 2.接线 | 个 | 5 |  | 21.36 | 106.8
15 | 030404034002 | 双联单控开关 | [项目特征] 1.名称:双联单控开关 2.规格:250V/10A 3.安装方式:离地1.1~1.3米暗装 [工作内容] 1.本体安装 2.接线 | 个 | 3 |  | 24.83 | 74.49
本页小计 | [7 empty] | 2212.83
表-09
分部分项工程项目清单计价表
工程名称：水电安装 | [5 empty] | 第 5 页 共 14 页
序号 | 项目编码 | 项目名称 | 项目特征 | 计量单位 | 工程量 |  | 金额（元）
[7 empty] | 综合单价 | 合价 | 其中:暂估价
16 | 030404034003 | 四联单控开关 | [项目特征] 1.名称:四联单控开关 2.规格:250V/10A 3.安装方式:离地1.1~1.3米暗装 [工作内容] 1.本体安装 2.接线 | 个 | 1 |  | 34.76 | 34.76
17 | 030411006002 | 开关插座底盒 | [项目特征] 1.名称:开关插座底盒 2.材质:PVC 3.规格:综合 4.安装形式:综合 [工作内容] 1.本体安装 | 个 | 74 |  | 6.84 | 506.16
18 | 030404035001 | 暗装五孔插座 | [项目特征] 1.名称:暗装五孔插座 2.规格:250V/10A 3.安装方式:离地0.8米暗装 [工作内容] 1.本体安装 2.接线 | 个 | 64 |  | 23.98 | 1534.72
19 | 030404035003 | 暗装插座 | [项目特征] 1.名称:暗装插座 2.规格:250V/10A 3.安装方式:离地0.8米暗装 [工作内容] 1.本体安装 2.接线 | 个 | 10 |  | 23.98 | 239.8
本页小计 | [7 empty] | 2315.44
表-09
分部分项工程项目清单计价表
工程名称：水电安装 | [5 empty] | 第 6 页 共 14 页
序号 | 项目编码 | 项目名称 | 项目特征 | 计量单位 | 工程量 |  | 金额（元）
[7 empty] | 综合单价 | 合价 | 其中:暂估价
20 | 030404035002 | 空调插座 | [项目特征] 1.名称:空调插座 2.规格:250V/16A 3.安装方式:离地0.8米暗装 [工作内容] 1.本体安装 2.接线 | 个 | 1 |  | 28.14 | 28.14
21 | 030404019002 | 空调空开 | [项目特征] 1.名称:空调柜机空开 2.规格:250V,2P,具备过载及短路保护功能 3.额定电流(A):16A [工作内容] 1.本体安装 2.焊、压接线端子 3.接线 | 个 | 8 |  | 39.56 | 316.48
22 | 030412001009 | LED方通长条灯 200*1200 | [项目特征] 1.名称:LED方通长条灯 200*1200 2.规格:220V/48W/6000K 3.安装方式:吊装 [工作内容] 1.本体安装 | 套 | 35 |  | 79.4 | 2779
23 | 030412001010 | 300*300平板灯 | [项目特征] 1.名称:300*300LED平板灯 2.规格:220V/12W /6000K 3.安装方式:吊顶安装 [工作内容] 1.本体安装 | 套 | 6 |  | 73.57 | 441.42
本页小计 | [7 empty] | 3565.04
表-09
分部分项工程项目清单计价表
工程名称：水电安装 | [5 empty] | 第 7 页 共 14 页
序号 | 项目编码 | 项目名称 | 项目特征 | 计量单位 | 工程量 |  | 金额（元）
[7 empty] | 综合单价 | 合价 | 其中:暂估价
24 | 030412001011 | 300*600平板灯 | [项目特征] 1.名称:300*600LED平板灯 2.规格:220V/24W/6000K 3.安装方式:吊顶安装 [工作内容] 1.本体安装 | 套 | 2 |  | 78.05 | 156.1
25 | 030412001012 | 300*300排风扇 | [项目特征] 1.名称:卫生间换气扇 2.规格:220V/18W [工作内容] 1.本体安装 | 套 | 6 |  | 107.09 | 642.54
26 | 030412004001 | 射灯 | [项目特征] 1.名称:射灯 2.规格:220V/7W/4000K，开孔尺寸75mm 3.安装形式:吊顶安装 [工作内容] 1.本体安装 | 套 | 10 |  | 36.51 | 365.1
27 | 030412004003 | LED软灯带 | [项目特征] 1.名称:LED软灯带 2.规格:10W/米，220V 3.安装形式:灯槽内安装 4.插针:综合 [工作内容] 1.本体安装 | m | 193.72 |  | 39.78 | 7706.18
应急照明
1 | 030411004006 | 电气配线WDZCNH-BV-2.5 | [项目特征] 1.名称:管内 穿线 2.配线形式:综合 3.型号:WDZCNH-BV-2.5 [工作内容] 1.配线 | m | 235.62 |  | 4.28 | 1008.45
本页小计 | [7 empty] | 9878.37
表-09
分部分项工程项目清单计价表
工程名称：水电安装 | [5 empty] | 第 8 页 共 14 页
序号 | 项目编码 | 项目名称 | 项目特征 | 计量单位 | 工程量 |  | 金额（元）
[7 empty] | 综合单价 | 合价 | 其中:暂估价
2 | 030411001004 | 配管 SC20 | [项目特征] 1.名称:应急电气配管 2.规格:SC20 [工作内容] 1.电线管路敷设 2.接地 | m | 78.54 |  | 18.26 | 1434.14
3 | 030412001005 | 应急事故照明灯 | [项目特征] 1.名称:应急事故照明灯 2.规格:A型，3W，带集中电源蓄电池 3.安装方式:吸顶安装 [工作内容] 1.本体安装 | 套 | 12 |  | 85.02 | 1020.24
4 | 030412001006 | 安全出口标志灯 | [项目特征] 1.名称:安全出口标志灯 2.规格:A型，5W,带集中电源蓄电池 3.安装方式:门上0.2米挂装 [工作内容] 1.本体安装 | 套 | 2 |  | 95.23 | 190.46
5 | 030412001007 | 单向疏散标志灯 | [项目特征] 1.名称:单向疏散标志灯 2.规格:A型，3W,带集中电源蓄电池 3.类型:详设计 [工作内容] 1.本体安装 | 套 | 6 |  | 95.23 | 571.38
6 | 030412001008 | 多信息复合标志灯 | [项目特征] 1.名称:多信息复合标志灯 2.型号:详设计 3.规格:1w led 4.类型:底距地2.2~2.5米安装 [工作内容] 1.本体安装 | 套 | 2 |  | 101.11 | 202.22
弱电
本页小计 | [7 empty] | 3418.44
表-09
分部分项工程项目清单计价表
工程名称：水电安装 | [5 empty] | 第 9 页 共 14 页
序号 | 项目编码 | 项目名称 | 项目特征 | 计量单位 | 工程量 |  | 金额（元）
[7 empty] | 综合单价 | 合价 | 其中:暂估价
1 | 030502001001 | 弱电箱 | [项目特征] 1.名称:弱电箱 2.规格:500*500*800 3.安装方式:距地1.6米 4.附件:配套浪涌保护器 [工作内容] 1.本体安装 2.相关固定件的连接 | 台 | 1 |  | 324.59 | 324.59
2 | 030501012001 | 路由交换机 | [项目特征] 1.名称:路由交换机 2.规格:24口交换机 [工作内容] 1.本体安装 2.单体调试 | 台 | 1 |  | 1498.77 | 1498.77
3 | 030411003002 | 100*100桥架 | [项目特征] 1.名称:钢制桥架 2.规格:100*100 3.材质:钢制 4.接地方式:综合 [工作内容] 1.本体安装 2.接地 | m | 39.2 |  | 49.56 | 1942.75
4 | 030411004007 | 网线UTPCat6 | [项目特征] 1.名称:网络布线 2.规格:UPTCcat6 [工作内容] 1.配线 | m | 224.7 |  | 4.32 | 970.7
本页小计 | [7 empty] | 4736.81
表-09
分部分项工程项目清单计价表
工程名称：水电安装 | [5 empty] | 第 10 页 共 14 页
序号 | 项目编码 | 项目名称 | 项目特征 | 计量单位 | 工程量 |  | 金额（元）
[7 empty] | 综合单价 | 合价 | 其中:暂估价
5 | 030411001005 | 配管 PC16 | [项目特征] 1.名称:电气配管 2.材质:PVC 3.规格:φ16 4.敷设方式:综合 [工作内容] 1.电线管路敷设 2.接地 | m | 143.8 |  | 9.67 | 1390.55
6 | 030502012001 | 网络单口插座 | [项目特征] 1.名称:网络单口插座 2.规格:RJ45插座 3.安装方式:安装 [工作内容] 1.端接模块 2.安装面板 | 个 | 12 |  | 36.2 | 434.4
给排水
1 | 031001006001 | PPR给水管 DN40 | [项目特征] 1.安装部位:给水 2.介质:冷水 3.材质、规格:PPR DN40 1.6mpa 4.连接形式:热熔 [工作内容] 1.管道安装 2.管件安装 3.塑料卡固定 4.阻火圈安装 5.压力试验 6.吹扫、冲洗 7.警示带铺设 | m | 20 |  | 43.47 | 869.4
本页小计 | [7 empty] | 2694.35
表-09
分部分项工程项目清单计价表
工程名称：水电安装 | [5 empty] | 第 11 页 共 14 页
序号 | 项目编码 | 项目名称 | 项目特征 | 计量单位 | 工程量 |  | 金额（元）
[7 empty] | 综合单价 | 合价 | 其中:暂估价
2 | 031001006002 | PPR给水管 DN32（冷水） | [项目特征] 1.安装部位:给水 2.介质:冷水 3.材质、规格:PPR DN32 1.6mpa 4.连接形式:热熔 [工作内容] 1.管道安装 2.管件安装 3.塑料卡固定 4.阻火圈安装 5.压力试验 6.吹扫、冲洗 7.警示带铺设 | m | 10.4 |  | 31.37 | 326.25
3 | 031001006006 | PPR给水管 DN32（热水） | [项目特征] 1.安装部位:给水 2.介质:热水 3.材质、规格:PPR DN32 2.0mpa 4.连接形式:热熔 [工作内容] 1.管道安装 2.管件安装 3.塑料卡固定 4.阻火圈安装 5.压力试验 6.吹扫、冲洗 7.警示带铺设 | m | 10.4 |  | 33.75 | 351
本页小计 | [7 empty] | 677.25
表-09
分部分项工程项目清单计价表
工程名称：水电安装 | [5 empty] | 第 12 页 共 14 页
序号 | 项目编码 | 项目名称 | 项目特征 | 计量单位 | 工程量 |  | 金额（元）
[7 empty] | 综合单价 | 合价 | 其中:暂估价
4 | 031001006003 | PPR给水管 DN15（冷水） | [项目特征] 1.安装部位:给水 2.介质:冷水 3.材质、规格:PPR DN15 1.6mpa 4.连接形式:热熔 [工作内容] 1.管道安装 2.管件安装 3.塑料卡固定 4.阻火圈安装 5.压力试验 6.吹扫、冲洗 7.警示带铺设 | m | 6.9 |  | 20.2 | 139.38
5 | 031001006007 | PPR给水管 DN15（热水） | [项目特征] 1.安装部位:给水 2.介质:热水 3.材质、规格:PPR DN15 2.0mpa 4.连接形式:热熔 [工作内容] 1.管道安装 2.管件安装 3.塑料卡固定 4.阻火圈安装 5.压力试验 6.吹扫、冲洗 7.警示带铺设 | m | 6.9 |  | 20.61 | 142.21
6 | 031003005001 | DN40截止阀 | [项目特征] 1.名称:截止阀 2.规格:DN40 3.连接形式:热熔 [工作内容] 1.安装 2.调试 | 个 | 2 |  | 38.47 | 76.94
本页小计 | [7 empty] | 358.53
表-09
分部分项工程项目清单计价表
工程名称：水电安装 | [5 empty] | 第 13 页 共 14 页
序号 | 项目编码 | 项目名称 | 项目特征 | 计量单位 | 工程量 |  | 金额（元）
[7 empty] | 综合单价 | 合价 | 其中:暂估价
7 | 031003005002 | DN32截止阀 | [项目特征] 1.名称:截止阀 2.规格:DN32 3.连接形式:热熔 [工作内容] 1.安装 2.调试 | 个 | 4 |  | 33.57 | 134.28
8 | 031003005003 | 自动排气阀CARX-0025 | [项目特征] 1.名称:自动排气阀CARX-0025 2.规格:DN40 3.连接形式:热熔 [工作内容] 1.安装 2.调试 | 个 | 1 |  | 196.99 | 196.99
9 | 031004010001 | 淋浴器 | [项目特征] 1.材质、规格:全铜龙头主体+增压喷头 2.附件名称、数量:成套附件 [工作内容] 1.器具安装 2.附件安装 | 套 | 6 |  | 376.27 | 2257.62
10 | 031004008001 | 不锈钢地漏 DN80 | [项目特征] 1.名称:不锈钢地漏 2.规格、类型:DN80 [工作内容] 1.器具安装 2.附件安装 | 组 | 8 |  | 69.41 | 555.28
本页小计 | [7 empty] | 3144.17
表-09
分部分项工程项目清单计价表
工程名称：水电安装 | [5 empty] | 第 14 页 共 14 页
序号 | 项目编码 | 项目名称 | 项目特征 | 计量单位 | 工程量 |  | 金额（元）
[7 empty] | 综合单价 | 合价 | 其中:暂估价
11 | 031001006004 | PVC100排水管 | [项目特征] 1.安装部位:排水 2.介质:排水 3.材质、规格:PVC DN100 [工作内容] 1.管道安装 2.管件安装 3.塑料卡固定 4.阻火圈安装 5.压力试验 6.吹扫、冲洗 7.警示带铺设 | m | 6.8 |  | 48.28 | 328.3
12 | 031001006005 | PVC75排水管 | [项目特征] 1.安装部位:排水 2.介质:排水 3.材质、规格:PVC DN75 [工作内容] 1.管道安装 2.管件安装 3.塑料卡固定 4.阻火圈安装 5.压力试验 6.吹扫、冲洗 7.警示带铺设 | m | 3 |  | 31.1 | 93.3
本页小计 | [7 empty] | 421.6
合 计 | [7 empty] | 59207.01

## 表-09 施工技术措施项目清单计价表
表-09
施工技术措施项目清单计价表
工程名称：水电安装 | [5 empty] | 第 1 页 共 1 页
序号 | 项目编码 | 项目名称 | 项目特征 | 计量单位 | 工程量 |  | 金额（元）
[7 empty] | 综合单价 | 合价 | 其中:暂估价
| 一 | 施工技术措施项目 | [5 empty] | 579.03
1 | 031301017001 | 脚手架搭拆 | [项目特征] 1.搭设方式:综合 2.搭设高度:综合 3.脚手架材质:综合 [工作内容] 1.场内、场外材料搬运 2.搭、拆脚手架 3.拆除脚手架后材料的堆放 | 项 | 1 |  | 579.03 | 579.03
本页小计 | [7 empty] | 579.03
合 计 | [7 empty] | 579.03

## 表-10 施工组织措施项目清单计价表
表-10
施工组织措施项目清单计价表
工程名称：水电安装 | [6 empty] | 第 1 页 共 2 页
序号 | 项目编码 | 项目名称 | 计算 基础 | 费率 (%) | 金额 (元) | 调整 费率 (%) |  | 调整后 金额 (元) | 备注
1 | 031302B02001 | 组织措施费 | (分部分项人工费+技术措施人工费-机械（爆破）土石方人工费-机械（爆破）土石方技术措施人工费-人工土石方人工费-人工土石方技术措施人工费)+(机械（爆破）土石方人工费+机械（爆破）土石方机械费+机械（爆破）土石方技术措施人工费+机械（爆破）土石方技术措施机械费)*0.048/费率+(人工土石方人工费+人工土石方技术措施人工费)*0.0222/费率 | 16.39 | 2069.47
2 | 031302001001 | 安全文明施工费 | 分部分项人工费+人工价差_预算+技术措施人工费+技术措施人工价差_预算 | 19.23 | 2661.14
3 | 031302B03001 | 建设工程竣工档案编制费 | (分部分项人工费+技术措施人工费-机械（爆破）土石方人工费-机械（爆破）土石方技术措施人工费-人工土石方人工费-人工土石方技术措施人工费)+(机械（爆破）土石方人工费+机械（爆破）土石方机械费+机械（爆破）土石方技术措施人工费+机械（爆破）土石方技术措施机械费)*0.002/费率+(人工土石方人工费+人工土石方技术措施人工费)*0.0019/费率 | 1.94 | 244.95
注：1.计算基础和费用标准按本市有关费用定额或文件执行。 2.根据施工方案计算的措施费，可不填写“计算基础”和“费率”的数值，只填写“金额”数值，但应在备注栏说明施工 方案出处或计算方法。
表-10
施工组织措施项目清单计价表
工程名称：水电安装 | [6 empty] | 第 2 页 共 2 页
合 计 |  |  |  |  | 4975.56

## 表-11 其他项目清单计价汇总表
表-11
其他项目清单计价汇总表
工程名称：水电安装 |  |  |  | 第 1 页 共 1 页
序号 | 项目名称 | 计量单位 | 金额(元) |  | 备注
1 | 暂列金额 | 项 |  |  | 明细详见 表-11-1
2 | 暂估价 | 项
2.1 | 材料(工程设备)暂估价 | 项 | -- |  | 明细详见 表-11-2
2.2 | 专业工程暂估价 | 项 |  |  | 明细详见 表-11-3
3 | 计日工 | 项 |  |  | 明细详见 表-11-4
4 | 总承包服务费 | 项 |  |  | 明细详见 表-11-5
5 | 索赔与现场签证 | 项 |  |  | 明细详见 表-11-6
合 计 |  |  | 0
注：材料、设备暂估单价进入清单项目综合单价，此处不汇总。

## 表-11-1 暂列金额明细表
表-11-1
暂列金额明细表
工程名称：水电安装 |  |  |  | 第 1 页 共 1 页
序号 | 项目名称 | 计量单位 | 暂定金额(元) |  | 备注
1
合 计 |  |  |  |  | —
注：此表由招标人填写，如不能详列，也可只列暂列金额总额，投标人应将上述暂列金额计入投标总价中。

## 表-11-2 材料(工程设备)暂估单价及调整表
表-11-2
材料（工程设备）暂估单价及调整表
工程名称：水电安装 | [9 empty] | 第 1 页 共 1 页
序号 | 材料(工程设备) 名称、规格、型号 | 计量单位 | 数量 |  | 暂估价(元) |  | 调整价(元) |  | 差额±(元) |  |  | 备注
|  |  | 暂估 数量 | 实际 数量 | 单价 | 合价 | 单价 | 合价 | 单价 |  | 合价
注：1. 此表由招标人填写“暂估单价”，并在备注栏说明暂估价的材料、工程设备拟用在哪些清单项目上，投标人应将上述材料、工程设备暂估单价计入工程量清单综合单价报价中。 2. 材料包括原材料、燃料、构配件以及按规定应计入建筑安装工程造价的设备。

## 表-11-3 专业工程暂估价及结算价表
表-11-3
专业工程暂估价及结算价表
工程名称：水电安装 | [5 empty] | 第 1 页 共 1 页
序号 | 专业工程名称 | 工程内容 | 暂估金额 （元） | 结算金额 (元) | 差额 ±(元) |  | 备注
1
合 计 |  |  | 0 |  |  |  | —
注： 此表由招标人填写，投标人应将上述专业工程暂估价计入投标总价中。结算时按合同约定结算金额填写。

## 表-12 规费、税金项目计价表
表-12
规费、税金项目计价表
工程名称：水电安装 |  |  |  | 第 1 页 共 1 页
序号 | 项目名称 | 计算基础 | 费率(%) |  | 金额（元）
1 | 规费 | 专业工程规费（人）+机械（爆破）土石方规费（人+机）*0.072/费率+人工土石方规费（人）*0.082/费率 | 18 |  | 2272.75
2 | 税金 | 2.1 + 2.2 + 2.3 |  |  | 6757.06
2.1 | 增值税 | 分部分项工程费+措施项目费+其他项目费+规费-甲供材料费 | 9 |  | 6033.09
2.2 | 附加税 | 增值税 | 12 |  | 723.97
2.3 | 环境保护税 | 按实计算
合计 |  |  |  |  | 9029.81