## 表-09 分部分项工程项目清单计价表
表-09
分部分项工程项目清单计价表
工程名称：重庆市沙坪坝区二塘小学校平整门口路面项目 | [5 empty] | 第 1 页 共 1 页
序号 | 项目编码 | 项目名称 | 项目特征 | 计量单位 | 工程量 |  | 金额（元）
[7 empty] | 综合单价 | 合价 | 其中:暂估价
| A | 建筑工程
1 | 010101002001 | 挖一般土方及外运 | [项目特征] 1.土壤类别:土石综合 2.开挖方式:机械开挖、人工配合 3.挖土深度:综合考虑 4.运距:外运20km [工作内容] 1.排地表水 2.土方开挖 3.围护(挡土板)及拆除 4.基底钎探 5.场内外运输 | m3 | 42
2 | 010404001001 | 碎石垫层 | [项目特征] 1.垫层材料种类、配合比、厚度:50mm厚碎石 [工作内容] 1.垫层材料的拌制 2.垫层铺设 3.材料运输 | m3 | 8.4
3 | 011101007001 | 混凝土整体面层 | [项目特征] 1.面层厚度、混凝土强度等级:C25商品砼200mm 2.钢筋型号:φ12mm@200*200，单层双向 [工作内容] 1.基层清理 2.面层铺设 3.钢筋制、安 4.材料运输 | m2 | 168
本页小计
合 计