## 封-1 招标工程量清单
|  | 华宇老街印象5栋屋面、外墙零星渗漏维修工程 |  | 工程 | 封-1
招标工程量清单
招 标 人： |  |  | 工程造价 咨 询 人：
| (单位盖章) |  |  |  |  | (单位资质专用章)
法定代表人 或其授权人： |  |  | 法定代表人 或其授权人：
| (签字或盖章) |  |  |  |  | (签字或盖章)
编 制 人： |  |  | 审 核 人：
| (造价人员签字盖专用章) |  |  |  |  | (造价工程师签字盖专用章)
时间： 年 月 日

## 表-04 单位工程招标控制价汇总表
表-04
单位工程预算价汇总表
工程名称：华宇老街印象5栋屋面、外墙零星渗漏维修工程 |  |  | 第 1 页 共 1 页
序号 | 汇总内容 | 金额(元) |  | 其中：暂估价(元)
1 | 分部分项工程费
1.1 | 女儿墙及女儿墙压顶
1.2 | 5号户型屋面烟道渗漏维修
1.3 | 外墙零星渗漏维修
1.4 | 飘窗台板、空调机位渗漏维修
1.5 | 窗框四周渗漏维修
1.6 | 外墙装饰线条渗漏维修
1.7 | 其他
2 | 措施项目费
2.1 | 其中：安全文明施工费
3 | 其他项目费
4 | 规费 |  |  | －
5 | 税金 |  |  | －
预算价合计=1+2+3+4+5
注：1.本表适用于单位工程预算价或投标报价的汇总，如无单位工程划分，单项工程也使用本表汇总。 2.分部分项工程、措施项目中暂估价中应填写材料、工程设备暂估价，其他项目中暂估价应填写专业工程暂估价。

## 表-08 措施项目汇总表
表-08
措施项目汇总表
工程名称：华宇老街印象5栋屋面、外墙零星渗漏维修工程 |  |  | 第 1 页 共 1 页
序号 | 项目名称 | 金额(元)
|  | 合价 |  | 其中：暂估价
1 | 施工技术措施项目
2 | 施工组织措施项目
2.1 | 其中：安全文明施工费
2.2 | 建设工程竣工档案编制费
措施项目费合计=1+2

## 表-09 分部分项工程项目清单计价表
表-09
分部分项工程项目清单计价表
工程名称：华宇老街印象5栋屋面、外墙零星渗漏维修工程 | [5 empty] | 第 1 页 共 10 页
序号 | 项目编码 | 项目名称 | 项目特征 | 计量单位 | 工程量 |  | 金额（元）
[7 empty] | 综合单价 | 合价 | 其中:暂估价
女儿墙及女儿墙压顶
1 | 011604002001 | 女儿墙装饰层拆除 | [项目特征] 1.拆除部位:女儿墙 2.拆除的基层类型:综合考虑 3.饰面层种类及厚度:综合考虑 4.场内运距:综合考虑 5.拆除方式:综合考虑 6.其他要求:满足设计、规范、施工、验收要求 [工作内容] 1.拆除 2.控制扬尘 3.清理 4.场内运输 | m2 | 275
2 | 011201001001 | 聚合物水泥防水砂浆 | [项目特征] 1.墙体类型:综合考虑 2.底层厚度、砂浆配合比:12mm厚聚合物水泥防水砂浆打底，刮糙扫毛，两次成活 3.面层厚度、砂浆配合比:8mm厚聚合物水泥防水砂浆找平 4.其他要求:满足设计、规范、施工、验收要求 [工作内容] 1.基层清理 2.砂浆制作、运输 3.底层抹灰 | m2 | 275
本页小计
表-09
分部分项工程项目清单计价表
工程名称：华宇老街印象5栋屋面、外墙零星渗漏维修工程 | [5 empty] | 第 2 页 共 10 页
序号 | 项目编码 | 项目名称 | 项目特征 | 计量单位 | 工程量 |  | 金额（元）
[7 empty] | 综合单价 | 合价 | 其中:暂估价
3 | 010903002002 | 免加热非固化橡胶沥青涂料防水 | [项目特征] 1.防水膜品种:免加热非固化橡胶沥青 2.涂膜厚度、遍数:2mm厚 3.其他要求:满足设计、规范、施工、验收要求 [工作内容] 1.基层处理 2.刷基层处理剂 3.喷涂防水层 | m2 | 550
4 | 010903001001 | 3mm厚弹性体改性沥青卷材防水 | [项目特征] 1.卷材品种、规格、厚度:3mm厚弹性体改性沥青防水卷材 2.防水层数:详设计 3.防水层做法:详设计 4.其他要求:满足设计、规范、施工、验收要求 [工作内容] 1.基层处理 2.刷粘结剂 3.铺防水卷材 4.接缝、嵌缝 | m2 | 550
5号户型屋面烟道渗漏维修
本页小计
表-09
分部分项工程项目清单计价表
工程名称：华宇老街印象5栋屋面、外墙零星渗漏维修工程 | [5 empty] | 第 3 页 共 10 页
序号 | 项目编码 | 项目名称 | 项目特征 | 计量单位 | 工程量 |  | 金额（元）
[7 empty] | 综合单价 | 合价 | 其中:暂估价
1 | 011607001001 | 5号户型屋面烟道渗漏维修 | [项目特征] 1.部位:5号户型屋面烟道处 2.拆除类型及方式:人工拆除屋面至结构层 3.基层防水层:2.0mm东海水不漏 4.找平层厚度:20mm 5.砂浆种类及配合比:1:3水泥砂浆 6.卷材品种、规格、厚度:2mm厚高分子自粘防水卷材 7.保护层厚度:20mm 8.砂浆种类及配合比:1:2.5水泥砂浆 9.保温隔热材料品种、规格、厚度:玻化微珠保温砂浆 10.刚性层厚度:80mm厚 11.混凝土强度等级:C30细石混凝土 12.其他要求:满足设计、规范、施工、验收要求 [工作内容] 1.拆除、控制扬尘、清理 2.对裂缝及基面封堵 3.抹找平层 4.刷底油、铺油毡卷材、接缝 5.抹保护层 6.铺保温层 7.混凝土制作、运输、铺筑、养护 | m | 10
外墙零星渗漏维修
本页小计
表-09
分部分项工程项目清单计价表
工程名称：华宇老街印象5栋屋面、外墙零星渗漏维修工程 | [5 empty] | 第 4 页 共 10 页
序号 | 项目编码 | 项目名称 | 项目特征 | 计量单位 | 工程量 |  | 金额（元）
[7 empty] | 综合单价 | 合价 | 其中:暂估价
1 | 011604002002 | 外墙面拆除 | [项目特征] 1.拆除部位:外墙面 2.拆除类型:外墙面拆除至结构层 3.保温层种类及厚度:综合考虑 4.场内运距:综合考虑 5.拆除方式:人工拆除 6.其他要求:满足设计、规范、施工、验收要求 [工作内容] 1.拆除 2.控制扬尘 3.清理 4.场内运输 | m2 | 120
2 | 011201001002 | 外墙面刷界面剂 | [项目特征] 1.部位:外墙面 2.墙体类型:综合考虑 3.基层处理:刷界面剂一遍 4.分格缝宽度、材料种类:满足设计及规范要求 5.其他要求:满足设计、规范、施工、验收要求 [工作内容] 1.基层清理 2.涂刷界面剂 | m2 | 120
本页小计
表-09
分部分项工程项目清单计价表
工程名称：华宇老街印象5栋屋面、外墙零星渗漏维修工程 | [5 empty] | 第 5 页 共 10 页
序号 | 项目编码 | 项目名称 | 项目特征 | 计量单位 | 工程量 |  | 金额（元）
[7 empty] | 综合单价 | 合价 | 其中:暂估价
3 | 011201001003 | 外墙面一般抹灰 | [项目特征] 1.墙体类型:综合考虑 2.厚度、砂浆配合比:20mm厚1:2.5水泥砂浆 3.其他要求:满足设计、规范、施工、验收要求 [工作内容] 1.基层清理 2.砂浆制作、运输 3.底层抹灰 | m2 | 120
4 | 010607005001 | 钢丝网加固 | [项目特征] 1.材料品种、规格:12.7*12.7Φ0.9热镀锌钢丝网 2.加固方式:不同材质处铺挂300mm宽 3.其他要求:满足设计、规范、施工、验收要求 [工作内容] 1.铺贴 2.铆固 | m2 | 36
5 | 010903002003 | 聚氨酯涂料防水 | [项目特征] 1.防水膜品种:聚氨酯涂料防水 2.涂膜厚度、遍数:2mm 3.其他要求:满足设计、规范、施工、验收要求 [工作内容] 1.基层处理 2.刷基层处理剂 3.铺布、喷涂防水层 | m2 | 120
本页小计
表-09
分部分项工程项目清单计价表
工程名称：华宇老街印象5栋屋面、外墙零星渗漏维修工程 | [5 empty] | 第 6 页 共 10 页
序号 | 项目编码 | 项目名称 | 项目特征 | 计量单位 | 工程量 |  | 金额（元）
[7 empty] | 综合单价 | 合价 | 其中:暂估价
6 | 011001003001 | 无机保温砂浆墙面 | [项目特征] 1.保温隔热部位:外墙面 2.保温隔热方式:外墙外保温 3.保温隔热材料品种、规格及厚度:30厚无机保温砂浆 4.其他要求:满足设计、规范、施工、验收要求 [工作内容] 1.基层清理 2.填贴保温材料 3.嵌缝 | m2 | 120
7 | 011001003002 | 外墙抗裂砂浆 | [项目特征] 1.保温隔热部位:外墙面 2.增强网及抗裂防水砂浆种类:5mm抗裂砂浆挂贴耐碱玻纤网格布 3.其他要求:满足设计、规范、施工、验收要求 [工作内容] 1.铺设增强格网、抹抗裂、防水砂浆面层 | m2 | 120
本页小计
表-09
分部分项工程项目清单计价表
工程名称：华宇老街印象5栋屋面、外墙零星渗漏维修工程 | [5 empty] | 第 7 页 共 10 页
序号 | 项目编码 | 项目名称 | 项目特征 | 计量单位 | 工程量 |  | 金额（元）
[7 empty] | 综合单价 | 合价 | 其中:暂估价
8 | 011407001001 | 外墙面喷刷涂料 | [项目特征] 1.部位:外墙面 2.基层类型:综合考虑 3.腻子种类:柔性弹性腻子 4.刮腻子要求:刮腻子两遍，打磨平整 5.涂料品种、喷刷遍数:底刷抗碱封闭底漆一遍，面刷外墙乳胶漆两遍 6.其他:涂刷后应与周边墙面颜色接近 7.其他要求:满足设计、规范、施工、验收要求 [工作内容] 1.基层清理 2.刮腻子 3.刷、喷涂料 | m2 | 120
飘窗台板、空调机位渗漏维修
1 | 050101008001 | 飘窗台板、空调机位清理 | [项目特征] 1.部位:飘窗台板、空调机位 2.清除杂物类型:灰层、青苔等其他杂物 3.场内运距:综合考虑 4.清理方式:人工清理 5.其他要求:满足设计、规范、施工、验收要求 [工作内容] 1.原飘窗台板、空调机位清扫 2.控制扬尘 3.场地清理 4.废弃物场内运输 | m2 | 170
本页小计
表-09
分部分项工程项目清单计价表
工程名称：华宇老街印象5栋屋面、外墙零星渗漏维修工程 | [5 empty] | 第 8 页 共 10 页
序号 | 项目编码 | 项目名称 | 项目特征 | 计量单位 | 工程量 |  | 金额（元）
[7 empty] | 综合单价 | 合价 | 其中:暂估价
2 | 011101006001 | 飘窗台板、空调机位一般抹灰 | [项目特征] 1.部位:飘窗台板、空调机位 2.厚度、砂浆配合比:最薄处10mm厚聚合物防水砂浆向外找坡1% 3.其他要求:满足设计、规范、施工、验收要求 [工作内容] 1.基层清理 2.抹找平层 3.材料运输 | m2 | 170
3 | 010904002001 | 1.5mm聚氨酯涂膜防水 | [项目特征] 1.防水膜品种:聚氨酯防水涂料 2.涂膜厚度、遍数:1.5mm 3.其他要求:满足设计、规范、施工、验收要求 [工作内容] 1.基层处理 2.刷基层处理剂 3.铺布、喷涂防水层 | m2 | 170
4 | 010904002002 | 1.5mm聚合物水泥基涂料防水 | [项目特征] 1.防水膜品种:聚合物水泥基防水涂料 2.涂膜厚度、遍数:1.5mm 3.增强材料种类:阴角部位做无纺布 4.其他要求:满足设计、规范、施工、验收要求 [工作内容] 1.基层处理 2.刷基层处理剂 3.铺布、喷涂防水层 | m2 | 170
窗框四周渗漏维修
本页小计
表-09
分部分项工程项目清单计价表
工程名称：华宇老街印象5栋屋面、外墙零星渗漏维修工程 | [5 empty] | 第 9 页 共 10 页
序号 | 项目编码 | 项目名称 | 项目特征 | 计量单位 | 工程量 |  | 金额（元）
[7 empty] | 综合单价 | 合价 | 其中:暂估价
1 | 010903002004 | 窗框四周渗漏维修 | [项目特征] 1.部位:窗框四周 2.拆除种类:人工拆除原窗框密封胶 3.规格:综合考虑 4.密封材料:硅酮耐候密封胶 5.防水膜品种:透明聚脲防水涂料 6.涂膜厚度、遍数:1.0mm厚 7.增强材料种类:满足设计及规费要求 8.其他要求:满足设计、规范、施工、验收要求 [工作内容] 1.拆除原窗密封胶 2.基层处理 3.窗框打硅酮耐候密封胶 4.刷基层处理剂 5.铺布、喷涂防水层 6.材料转运 | m | 1100
外墙装饰线条渗漏维修
本页小计
表-09
分部分项工程项目清单计价表
工程名称：华宇老街印象5栋屋面、外墙零星渗漏维修工程 | [5 empty] | 第 10 页 共 10 页
序号 | 项目编码 | 项目名称 | 项目特征 | 计量单位 | 工程量 |  | 金额（元）
[7 empty] | 综合单价 | 合价 | 其中:暂估价
1 | 050101008002 | 外墙装饰线条渗漏维修 | [项目特征] 1.部位:外墙装饰线条 2.清除杂物类型:灰层、青苔等其他杂物 3.场内运距:综合考虑 4.清理方式:人工清理 5.防水膜品种:聚合物水泥基防水涂料 6.涂膜厚度、遍数:1.5mm 7.增强材料种类:阴角部位做无纺布 8.其他要求:满足设计、规范、施工、验收要求 [工作内容] 1.原外墙装饰线条清扫 2.控制扬尘 3.场地清理 4.废弃物场内运输 5.刷基层处理剂 6.铺布、喷涂防水层 | m | 800
其他
1 | 011707B07001 | 建筑垃圾清运 | [项目特征] 1.运输距离:20Km 2.运输方式:根据现场实际情况，运输方式投标人自行考虑 3.渣场费:投标人自行考虑，纳入报价中 [工作内容] 1.密闭运输 2.弃渣 | m3 | 16.75
本页小计
合 计

## 表-09 施工技术措施项目清单计价表
表-09
施工技术措施项目清单计价表
工程名称：华宇老街印象5栋屋面、外墙零星渗漏维修工程 | [5 empty] | 第 1 页 共 1 页
序号 | 项目编码 | 项目名称 | 项目特征 | 计量单位 | 工程量 |  | 金额（元）
[7 empty] | 综合单价 | 合价 | 其中:暂估价
| 一 | 施工技术措施项目
1 | 011701001001 | 施工措施费及安全防护措施增加费 | [项目特征] 1.名称:施工措施费及安全防护措施增加费 [工作内容] 1.场内、场外材料搬运 2.搭、拆脚手架、斜道、上料平台 3.安全网的铺设 4.选择附墙点与主体连接 5.测试电动装置、安全锁等 6.拆除脚手架后材料的堆放 | m2 | 1155
2 | 031302004001 | 二次搬运费 | [项目特征] 1.名称:二次搬运费 [工作内容] 1.因施工场地材料、成品、半成品必须发生的二次、多次搬运费用 | 项 | 1
3 | 041109006001 | 既有设施、设备及墙面地面保护费 | [项目特征] 1.名称:既有设施、设备及墙面地面保护费 [工作内容] 1.在工程施工过程中，对已建成的地上、地下、周边建筑物、构筑物、文物、园林绿化和电力、通信、给排水、油、天燃气管线等城市基础设施进行覆盖、封闭、隔离等必要保护措施所发生的安全防护费用 2.保护设施的搭设 3.保护设施的拆除 | 项 | 1
本页小计
合 计

## 表-10 施工组织措施项目清单计价表
表-10
施工组织措施项目清单计价表
工程名称：华宇老街印象5栋屋面、外墙零星渗漏维修工程 | [6 empty] | 第 1 页 共 2 页
序号 | 项目编码 | 项目名称 | 计算 基础 | 费率 (%) | 金额 (元) | 调整 费率 (%) |  | 调整后 金额 (元) | 备注
1 | 011707B16001 | 组织措施费 | (分部分项人工费+分部分项机械费+技术措施人工费+技术措施机械费-机械（爆破）土石方人工费-机械（爆破）土石方机械费-机械（爆破）土石方人工费-机械（爆破）土石方机械费-人工土石方人工费-人工土石方技术措施人工费-人工土石方机械费-人工土石方技术措施机械费)+(机械（爆破）土石方人工费+机械（爆破）土石方机械费+机械（爆破）土石方人工费+机械（爆破）土石方机械费)*0.048/费率+(人工土石方人工费+人工土石方技术措施人工费)*0.0222/费率
2 | 011707001001 | 安全文明施工费 | 税前合计
3 | 011707B15001 | 建设工程竣工档案编制费 | (分部分项人工费+分部分项机械费+技术措施人工费+技术措施机械费-机械（爆破）土石方人工费-机械（爆破）土石方机械费-机械（爆破）土石方人工费-机械（爆破）土石方机械费-人工土石方人工费-人工土石方技术措施人工费-人工土石方机械费-人工土石方技术措施机械费)+(机械（爆破）土石方人工费+机械（爆
注：1.计算基础和费用标准按本市有关费用定额或文件执行。 2.根据施工方案计算的措施费，可不填写“计算基础”和“费率”的数值，只填写“金额”数值，但应在备注栏说明施工 方案出处或计算方法。
表-10
施工组织措施项目清单计价表
工程名称：华宇老街印象5栋屋面、外墙零星渗漏维修工程 | [6 empty] | 第 2 页 共 2 页
序号 | 项目编码 | 项目名称 | 计算 基础 | 费率 (%) | 金额 (元) | 调整 费率 (%) |  | 调整后 金额 (元) | 备注
破）土石方机械费+机械（爆破）土石方人工费+机械（爆破）土石方机械费)*0.002/费率+(人工土石方人工费+人工土石方技术措施人工费)*0.0019/费率
合 计

## 表-11 其他项目清单计价汇总表
表-11
其他项目清单计价汇总表
工程名称：华宇老街印象5栋屋面、外墙零星渗漏维修工程 |  |  |  | 第 1 页 共 1 页
序号 | 项目名称 | 计量单位 | 金额(元) |  | 备注
1 | 暂列金额 | 项 |  |  | 明细详见 表-11-1
2 | 暂估价 | 项
2.1 | 材料(工程设备)暂估价 | 项 | -- |  | 明细详见 表-11-2
2.2 | 专业工程暂估价 | 项 |  |  | 明细详见 表-11-3
3 | 计日工 | 项 |  |  | 明细详见 表-11-4
4 | 总承包服务费 | 项 |  |  | 明细详见 表-11-5
5 | 索赔与现场签证 | 项 |  |  | 明细详见 表-11-6
合 计 |  |  | 0
注：材料、设备暂估单价进入清单项目综合单价，此处不汇总。

## 表-12 规费、税金项目计价表
表-12
规费、税金项目计价表
工程名称：华宇老街印象5栋屋面、外墙零星渗漏维修工程 |  |  |  | 第 1 页 共 1 页
序号 | 项目名称 | 计算基础 | 费率(%) |  | 金额（元）
1 | 规费 | 专业工程规费（人+机）+机械（爆破）土石方规费（人+机）*0.072/费率+人工土石方规费（人）*0.082/费率
2 | 税金 | 2.1 + 2.2 + 2.3
2.1 | 增值税 | 分部分项工程费+措施项目费+其他项目费+规费-甲供材料费
2.2 | 附加税 | 增值税
2.3 | 环境保护税 | 按实计算
合计