## 封-2 招标控制价
封-2 | 电气设备安装工程 | [5 empty] | 工程
招标控制价
招标控制价 |  | (小写): | 29,107.86
|  | (大写): | 贰万玖仟壹佰零柒元捌角陆分
其中:安全文明施工费(小写): |  |  |  | 1603.79
(大写): |  |  |  | 壹仟陆佰零叁元柒角玖分
招 标 人： |  |  |  |  | 工程造价 咨 询 人：
|  |  | (单位盖章) |  |  | (单位资质专用章)
法定代理人 或其授权人： |  |  |  |  | 法定代理人 或其授权人：
|  |  | (签字或盖章) |  |  | (签字或盖章)
编 制 人： |  |  |  |  | 复 核 人：
|  |  | (造价人员签字盖专用章) |  |  | (造价工程师签字盖专用章)
时间： 年 月 日

## 表-04 单位工程招标控制价汇总表
表-04
单位工程招标控制价汇总表
工程名称：电气设备安装工程 |  |  | 第 1 页 共 1 页
序号 | 汇总内容 | 金额(元) |  | 其中：暂估价(元)
1 | 分部分项工程费 | 21171.43
1.1 | C拆除工程 | 1144.72
1.2 | 电气设备恢复 | 20026.71
2 | 措施项目费 | 3940.81
2.1 | 其中：安全文明施工费 | 1603.79
3 | 其他项目费
4 | 规费 | 1330.22 |  | －
5 | 税金 | 2665.4 |  | －
投标报价合计=1+2+3+4+5 |  | 29,107.86
注：1.本表适用于单位工程招标控制价或投标报价的汇总，如无单位工程划分，单项工程也使用本表汇总。 2.分部分项工程、措施项目中暂估价中应填写材料、工程设备暂估价，其他项目中暂估价应填写专业工程暂估价。

## 表-08 措施项目汇总表
表-08
措施项目汇总表
工程名称：电气设备安装工程 |  |  | 第 1 页 共 1 页
序号 | 项目名称 | 金额(元)
|  | 合价 |  | 其中：暂估价
1 | 施工技术措施项目 | 1011.5
2 | 施工组织措施项目 | 2929.31
2.1 | 其中：安全文明施工费 | 1603.79
2.2 | 建设工程竣工档案编制费 | 139.97
措施项目费合计=1+2 |  | 3940.81

## 表-09 分部分项工程项目清单计价表
表-09
分部分项工程项目清单计价表
工程名称：电气设备安装工程 | [5 empty] | 第 1 页 共 6 页
序号 | 项目编码 | 项目名称 | 项目特征 | 计量单位 | 工程量 |  | 金额（元）
[7 empty] | 综合单价 | 合价 | 其中:暂估价
| C | 拆除工程
1 | 011613001001 | 灯具拆除 | [项目特征] 1.拆除灯具高度:综合考虑 2.灯具种类:综合考虑 3.其他:满足设计、业主及相关规范要求 [工作内容] 1.拆除 2.控制扬尘 3.清理 4.场内运输 | 套 | 25 |  | 6.47 | 161.75
2 | 011613001002 | 开关插座 | [项目特征] 1.拆除灯具高度:综合考虑 2.灯具种类:综合考虑 3.其他:满足设计、业主及相关规范要求 [工作内容] 1.拆除 2.控制扬尘 3.清理 4.场内运输 | 套 | 16 |  | 5.29 | 84.64
3 | 011613B03001 | 管线拆除 | [项目特征] 1.拆除部位:卫生间 2.拆除管线种类:综合考虑 3.拆除管线规格:综合考虑 4.其他:满足设计、业主及相关规范要求 [工作内容] 1.拆除 2.控制扬尘 3.清理 4.场内运输 | m | 638.78 |  | 1.24 | 792.09
本页小计 | [7 empty] | 1038.48
表-09
分部分项工程项目清单计价表
工程名称：电气设备安装工程 | [5 empty] | 第 2 页 共 6 页
序号 | 项目编码 | 项目名称 | 项目特征 | 计量单位 | 工程量 |  | 金额（元）
[7 empty] | 综合单价 | 合价 | 其中:暂估价
4 | 011613001003 | 声光报警、按钮等（保护性拆除） | [项目特征] 1.拆除高度:综合考虑 2.拆除方式:保护性拆除 3.其他:满足设计、业主及相关规范要求 4.拆除种类:残卫求助按钮、声光报警装置残卫复位开关面板 [工作内容] 1.拆除 2.控制扬尘 3.清理 4.场内运输 | 套 | 32 |  | 3.32 | 106.24
电气设备恢复
1 | 030411004001 | 配线 WDUZB-BYJ-B1-2.5 | [项目特征] 1.1.名称:电气配线 2.2.配线形式:穿管与线槽敷设综合考虑 3.3.型号、规格:WDUZB-BYJ-B1-2.5 4.4.其他:满足设计、施工及规范要求 [工作内容] 1.1.配线 | m | 1643.06 |  | 4.12 | 6769.41
2 | 030411004002 | 配线 WDZB-BYJ-B1-2X1.5 | [项目特征] 1.1.名称:电气配线 2.2.配线形式:穿管与线槽敷设综合考虑 3.3.型号、规格: WDZB-BYJ-B1-2X1.5 4.4.其他:满足设计、施工及规范要求 [工作内容] 1.配线 2.钢索架设(拉紧装置安装) 3.支持体(夹板、绝缘子、槽板等)安装 | m | 91.09 |  | 5.04 | 459.09
本页小计 | [7 empty] | 7334.74
表-09
分部分项工程项目清单计价表
工程名称：电气设备安装工程 | [5 empty] | 第 3 页 共 6 页
序号 | 项目编码 | 项目名称 | 项目特征 | 计量单位 | 工程量 |  | 金额（元）
[7 empty] | 综合单价 | 合价 | 其中:暂估价
3 | 030411004003 | 配线 WDZB-RYJS-B1-2X1.0 | [项目特征] 1.1.名称:电气配线 2.2.配线形式:穿管与线槽敷设综合考虑 3.3.型号、规格: WDZB-BYJ-B1-2X1.5 4.4.其他:满足设计、施工及规范要求 [工作内容] 1.配线 2.钢索架设(拉紧装置安装) 3.支持体(夹板、绝缘子、槽板等)安装 | m | 91.09 |  | 3.3 | 300.6
4 | 030411001001 | 配管 SC20 | [项目特征] 1.1.名称:配管 2.2.材质:SC 3.3.规格:DN20 4.4.敷设方式:暗敷 5.5.其他:符合设计及规范要求 [工作内容] 1.1.电线管路敷设 2.2.接地 | m | 104.86 |  | 14.41 | 1511.03
5 | 030411001002 | 配管 PC20 | [项目特征] 1.名称:配管 2.材质:PC 3.规格:DN20 4.敷设方式:暗敷 5.其他:符合设计及规范要求 [工作内容] 1.1.电线管路敷设 2.2.接地 | m | 442.83 |  | 10.53 | 4663
本页小计 | [7 empty] | 6474.63
表-09
分部分项工程项目清单计价表
工程名称：电气设备安装工程 | [5 empty] | 第 4 页 共 6 页
序号 | 项目编码 | 项目名称 | 项目特征 | 计量单位 | 工程量 |  | 金额（元）
[7 empty] | 综合单价 | 合价 | 其中:暂估价
6 | 030411001003 | 配管 PC25 | [项目特征] 1.名称:配管 2.材质:PC 3.规格:DN25 4.敷设方式:暗敷 5.其他:符合设计及规范要求 [工作内容] 1.1.电线管路敷设 2.2.接地 | m | 91.09 |  | 11.55 | 1052.09
7 | 030412001001 | LED吸顶灯 | [项目特征] 1.名称:LED吸顶灯 2.规格、型号:18 W，1800lm，IP54 3.类型:吸顶灯 [工作内容] 1.本体安装 | 套 | 25 |  | 60.85 | 1521.25
8 | 030412001002 | 室内防水型灭蝇灯 | [项目特征] 1.名称:室内防水型灭蝇灯 2.型号:详见图纸 3.规格:详见图纸 4.类型:详见图纸 [工作内容] 1.本体安装 | 套 | 8 |  | 104.93 | 839.44
9 | 030404034001 | 单联单控开关 | [项目特征] 1.名称:单联单控开关 2.材质:详设计 3.规格:A8/31/1/2BY/250V 16A 4.安装方式:详设计 [工作内容] 1.本体安装 2.接线 | 个 | 7 |  | 16.67 | 116.69
本页小计 | [7 empty] | 3529.47
表-09
分部分项工程项目清单计价表
工程名称：电气设备安装工程 | [5 empty] | 第 5 页 共 6 页
序号 | 项目编码 | 项目名称 | 项目特征 | 计量单位 | 工程量 |  | 金额（元）
[7 empty] | 综合单价 | 合价 | 其中:暂估价
10 | 030404034002 | 双联单控开关 | [项目特征] 1.名称:双联单控开关 2.材质:详设计 3.规格:A8/32/1/2CY/250V 16A 4.安装方式:详设计 [工作内容] 1.本体安装 2.接线 | 个 | 1 |  | 18.91 | 18.91
11 | 030404034003 | 三联单控开关 | [项目特征] 1.1.名称:三联单控开关 2.2.材质:详设计 3.3.规格:A8/32/1/2CY/250V 16A 4.4.安装方式:详设计 [工作内容] 1.1.本体安装 2.2.接线 | 个 | 8 |  | 20.85 | 166.8
12 | 030411006001 | 开关盒插座盒（钢制） | [项目特征] 1.名称:开关盒插座盒 2.材质:钢制 3.规格:详设计 4.其他:符合设计及规范要求 [工作内容] 1.本体安装 | 个 | 16 |  | 5.82 | 93.12
13 | 030404031001 | 复位残卫求助按钮 | [项目特征] 1.名称:呼叫按钮复位 2.2.安装方式:综合考虑 3.3.其他:满足设计及规范要求 [工作内容] 1.本体安装 2.焊、压接线端子 3.接线 | 个 | 16 |  | 39.54 | 632.64
本页小计 | [7 empty] | 911.47
表-09
分部分项工程项目清单计价表
工程名称：电气设备安装工程 | [5 empty] | 第 6 页 共 6 页
序号 | 项目编码 | 项目名称 | 项目特征 | 计量单位 | 工程量 |  | 金额（元）
[7 empty] | 综合单价 | 合价 | 其中:暂估价
14 | 030904005002 | 复位声光报警器 | [项目特征] 1.名称:声光报警装置残卫复位 2.2.安装方式:综合考虑 3.3.其他:满足设计及规范要求 [工作内容] 1.安装 2.校接线 3.编码 4.调试 | 个 | 8 |  | 78.9 | 631.2
15 | 030404034004 | 复位开关面板 | 1.名称:钥匙复位开关 2.规格型号:详设计 3.安装方式:详设计 4.其他:满足设计及规范要求 | 个 | 8 |  | 12.08 | 96.64
16 | 030409008001 | LEB等电位 | [项目特征] 1.名称:LEB 2.其他:满足设计、施工及规范要求 [工作内容] 1.本体安装 | 台 | 8 |  | 144.35 | 1154.8
本页小计 | [7 empty] | 1882.64
合 计 | [7 empty] | 21171.43

## 表-09 施工技术措施项目清单计价表
表-09
施工技术措施项目清单计价表
工程名称：电气设备安装工程 | [5 empty] | 第 1 页 共 1 页
序号 | 项目编码 | 项目名称 | 项目特征 | 计量单位 | 工程量 |  | 金额（元）
[7 empty] | 综合单价 | 合价 | 其中:暂估价
| 一 | 施工技术措施项目 | [5 empty] | 1011.5
1 | 011707004001 | 二次搬运 | [工作内容] 1.因施工场地材料、成品、半成品必须发生的二次、多次搬运费用 | 项 | 1 |  | 631.89 | 631.89
2 | 031301017001 | 脚手架搭拆 |  | 项 | 1 |  | 379.61 | 379.61
本页小计 | [7 empty] | 1011.5
合 计 | [7 empty] | 1011.5

## 表-10 施工组织措施项目清单计价表
表-10
施工组织措施项目清单计价表
工程名称：电气设备安装工程 | [6 empty] | 第 1 页 共 1 页
序号 | 项目编码 | 项目名称 | 计算 基础 | 费率 (%) | 金额 (元) | 调整 费率 (%) |  | 调整后 金额 (元) | 备注
1 | 031302B02001 | 组织措施费 | (分部分项人工费+技术措施人工费-机械（爆破）土石方人工费-机械（爆破）土石方人工费-人工土石方人工费-人工土石方技术措施人工费)+(机械（爆破）土石方人工费+机械（爆破）土石方机械费+机械（爆破）土石方人工费+机械（爆破）土石方机械费)*0.048/费率+(人工土石方人工费+人工土石方技术措施人工费)*0.0222/费率 | 16.39 | 1185.55
2 | 031302001001 | 安全文明施工费 | 分部分项人工费+人工价差_预算+技术措施人工费+技术措施人工价差_预算 | 19.23 | 1603.79
3 | 031302B03001 | 建设工程竣工档案编制费 | (分部分项人工费+技术措施人工费-机械（爆破）土石方人工费-机械（爆破）土石方人工费-人工土石方人工费-人工土石方技术措施人工费)+(机械（爆破）土石方人工费+机械（爆破）土石方机械费+机械（爆破）土石方人工费+机械（爆破）土石方机械费)*0.002/费率+(人工土石方人工费+人工土石方技术措施人工费)*0.0019/费率 | 1.94 | 139.97
合 计 |  |  |  |  | 2929.31
注：1.计算基础和费用标准按本市有关费用定额或文件执行。 2.根据施工方案计算的措施费，可不填写“计算基础”和“费率”的数值，只填写“金额”数值，但应在备注栏说明施工 方案出处或计算方法。

## 表-12 规费、税金项目计价表
表-12
规费、税金项目计价表
工程名称：电气设备安装工程 |  |  |  | 第 1 页 共 1 页
序号 | 项目名称 | 计算基础 | 费率(%) |  | 金额（元）
1 | 规费 | 专业工程规费（人）+机械（爆破）土石方规费（人+机）*0.072/费率+人工土石方规费（人）*0.082/费率 | 18 |  | 1330.22
2 | 税金 | 2.1 + 2.2 + 2.3 |  |  | 2665.4
2.1 | 增值税 | 分部分项工程费+措施项目费+其他项目费+规费-甲供材料费 | 9 |  | 2379.82
2.2 | 附加税 | 增值税 | 12 |  | 285.58
2.3 | 环境保护税 | 按实计算
合计 |  |  |  |  | 3995.62