## 封-2 招标控制价
封-2 | 装饰工程 | [5 empty] | 工程
招标控制价
招标控制价 |  | (小写): | 419,115.13
|  | (大写): | 肆拾壹万玖仟壹佰壹拾伍元壹角叁分
其中:安全文明施工费(小写): |  |  |  | 15207.28
(大写): |  |  |  | 壹万伍仟贰佰零柒元贰角捌分
招 标 人： |  |  |  |  | 工程造价 咨 询 人：
|  |  | (单位盖章) |  |  | (单位资质专用章)
法定代理人 或其授权人： |  |  |  |  | 法定代理人 或其授权人：
|  |  | (签字或盖章) |  |  | (签字或盖章)
编 制 人： |  |  |  |  | 复 核 人：
|  |  | (造价人员签字盖专用章) |  |  | (造价工程师签字盖专用章)
时间： 年 月 日

## 表-04 单位工程招标控制价汇总表
表-04
单位工程招标控制价汇总表
工程名称：装饰工程 |  |  | 第 1 页 共 1 页
序号 | 汇总内容 | 金额(元) |  | 其中：暂估价(元)
1 | 分部分项工程费 | 313389.53
1.1 | 拆除工程 | 34596.56
1.2 | 楼地地面 | 30136.49
1.3 | 墙柱饰面 | 119215.99
1.4 | 天棚工程 | 7423.33
1.5 | 防水工程 | 49086.5
1.6 | 油漆、涂料裱糊工程 | 13912.64
1.7 | 其他 | 59018.02
2 | 措施项目费 | 50383.37
2.1 | 其中：安全文明施工费 | 15207.28
3 | 其他项目费
4 | 规费 | 16963.95 |  | －
5 | 税金 | 38378.28 |  | －
投标报价合计=1+2+3+4+5 |  | 419,115.13
注：1.本表适用于单位工程招标控制价或投标报价的汇总，如无单位工程划分，单项工程也使用本表汇总。 2.分部分项工程、措施项目中暂估价中应填写材料、工程设备暂估价，其他项目中暂估价应填写专业工程暂估价。

## 表-08 措施项目汇总表
表-08
措施项目汇总表
工程名称：装饰工程 |  |  | 第 1 页 共 1 页
序号 | 项目名称 | 金额(元)
|  | 合价 |  | 其中：暂估价
1 | 施工技术措施项目 | 24642.35
2 | 施工组织措施项目 | 25741.02
2.1 | 其中：安全文明施工费 | 15207.28
2.2 | 建设工程竣工档案编制费 | 1294.38
措施项目费合计=1+2 |  | 50383.37

## 表-09 分部分项工程项目清单计价表
表-09
分部分项工程项目清单计价表
工程名称：装饰工程 | [5 empty] | 第 1 页 共 14 页
序号 | 项目编码 | 项目名称 | 项目特征 | 计量单位 | 工程量 |  | 金额（元）
[7 empty] | 综合单价 | 合价 | 其中:暂估价
拆除工程
1 | 011609001001 | 扶手拆除 | [项目特征] 1.栏杆(板)、扶手、的高度:综合考虑 2.栏杆、栏板、扶手种类:综合考虑 3.拆除要求:应对现场不拆除部位进行保护 4.其他:满足设计、业主及相关规范要求 [工作内容] 1.1.拆除 2.2.控制扬尘 3.3.清理 4.4.场内外人力运输 5.5.现场保护 6.6.工程内容包含但不限于以上内容，还包括招标文件及招标图纸以及满足国家、重庆市现行规范要求的全部内容 | m | 8 |  | 10.64 | 85.12
2 | 011601001004 | 小便池拆除 | [项目特征] 1.拆除的类型:结合现场实际情况综合考虑 2.部位:小便池拆除 3.基层材质:结合现场实际情况综合考虑 4.拆除要求:应对现场不拆除部位进行保护 5.其他:满足设计、业主及相关规范要求 [工作内容] 1.拆除 2.控制扬尘 3.清理 4.场内运输 | m | 15.25 |  | 16.94 | 258.34
本页小计 | [7 empty] | 343.46
表-09
分部分项工程项目清单计价表
工程名称：装饰工程 | [5 empty] | 第 2 页 共 14 页
序号 | 项目编码 | 项目名称 | 项目特征 | 计量单位 | 工程量 |  | 金额（元）
[7 empty] | 综合单价 | 合价 | 其中:暂估价
3 | 011606003001 | 天棚面龙骨及饰面拆除 | [项目特征] 1.拆除的基层类型:结合现场实际情况综合考虑 2.龙骨及饰面种类:结合现场实际情况综合考虑 3.拆除要求:应对现场不拆除部位进行保护 4.其他:满足设计、业主及相关规范要求 [工作内容] 1.拆除 2.控制扬尘 3.清理 4.场内运输 | m2 | 263.8 |  | 5.68 | 1498.38
4 | 011613002001 | 镜子拆除 | [项目特征] 1.拆除部位:镜子拆除 2.场内运距:综合考虑 3.其他:满足设计、业主及相关规范要求 [工作内容] 1.拆除 2.控制扬尘 3.清理 4.场内运输 | m2 | 16.8 |  | 1.74 | 29.23
本页小计 | [7 empty] | 1527.61
表-09
分部分项工程项目清单计价表
工程名称：装饰工程 | [5 empty] | 第 3 页 共 14 页
序号 | 项目编码 | 项目名称 | 项目特征 | 计量单位 | 工程量 |  | 金额（元）
[7 empty] | 综合单价 | 合价 | 其中:暂估价
5 | 011601001002 | 蹲便地台地面拆除 | [项目特征] 1.部位:卫生间地台拆除 2.拆除构件的厚度或规格尺寸:包括不限于回填层、混凝土、地砖、水泥砂浆拆除等 3.饰面材料种类及厚度:地砖及基层拆除，综合考虑 4.构件表面的附着物种类:砖、石材等综合考虑 5.场内运距:综合考虑 6.其他:满足设计、业主及相关规范要求 [工作内容] 1.拆除 2.控制扬尘 3.清理 4.场内运输 | m3 | 11.7 |  | 56.31 | 658.83
6 | 011608002001 | 涂料拆除 | [项目特征] 1.铲除部位名称:天棚、墙面涂料 2.场内运距:综合考虑 3.其他:满足设计及规范要求 [工作内容] 1.拆除 2.控制扬尘 3.清理 4.场内运输 | m2 | 101.01 |  | 1.24 | 125.25
本页小计 | [7 empty] | 784.08
表-09
分部分项工程项目清单计价表
工程名称：装饰工程 | [5 empty] | 第 4 页 共 14 页
序号 | 项目编码 | 项目名称 | 项目特征 | 计量单位 | 工程量 |  | 金额（元）
[7 empty] | 综合单价 | 合价 | 其中:暂估价
7 | 011605002001 | 墙砖拆除 | [项目特征] 1.拆除材质:基层内墙体清理(原墙面为瓷砖需将瓷砖进行铲除处理，铲除至墙体基层) 2.拆除要求:应对现场不拆除部位进行保护 3.基层拆除:综合考虑（包含结合层，抹灰层、龙骨等，需达到业主拆除要求） 4.其他:满足设计、业主及相关规范要求 [工作内容] 1.1.拆除 2.2.控制扬尘 3.3.清理 4.4.场内外人力运输 5.5.现场保护 6.6.工程内容包含但不限于以上内容，还包括招标文件及招标图纸以及满足国家、重庆市现行规范要求的全部内容 | m2 | 785.36 |  | 9.55 | 7500.19
本页小计 | [7 empty] | 7500.19
表-09
分部分项工程项目清单计价表
工程名称：装饰工程 | [5 empty] | 第 5 页 共 14 页
序号 | 项目编码 | 项目名称 | 项目特征 | 计量单位 | 工程量 |  | 金额（元）
[7 empty] | 综合单价 | 合价 | 其中:暂估价
8 | 011605001001 | 地面拆除 | [项目特征] 1.拆除部位:楼地面拆除（不含地台拆除） 2.拆除的基层类型:结合现场实际情况，综合考虑 3.饰面材料种类及厚度:地砖及基层拆除，综合考虑 4.拆除要求:应对现场不拆除部位进行保护 5.其他:满足设计、业主及相关规范要求 [工作内容] 1.1.拆除 2.2.控制扬尘 3.3.清理 4.4.场内外人力运输 5.5.现场保护 | m2 | 211.29 |  | 13.13 | 2774.24
9 | 011609002001 | 卫生间隔断拆除 | [项目特征] 1.拆除隔墙的骨架种类:卫生间隔断拆除 2.基础:隔断地台拆除 3.拆除隔墙的饰面种类:综合考虑 4.拆除要求:应对现场不拆除部位进行保护 5.其他:满足设计、业主及相关规范要求 [工作内容] 1.拆除 2.控制扬尘 3.清理 4.场内运输 | m2 | 256.3 |  | 6.26 | 1604.44
本页小计 | [7 empty] | 4378.68
表-09
分部分项工程项目清单计价表
工程名称：装饰工程 | [5 empty] | 第 6 页 共 14 页
序号 | 项目编码 | 项目名称 | 项目特征 | 计量单位 | 工程量 |  | 金额（元）
[7 empty] | 综合单价 | 合价 | 其中:暂估价
10 | 011614002001 | 卫生间洗手台面拆除 | [项目特征] 1.拆除部位:卫生间洗手池拆除 2.拆除内容:石材台面、骨架、柜体等综合考虑 3.尺寸：长、宽、高:综合考虑 4.场内运距:综合考虑 5.拆除要求:应对现场不拆除部位进行保护 6.其他:满足设计、业主及相关规范要求 [工作内容] 1.拆除 2.控制扬尘 3.清理 4.场内运输 | m | 28 |  | 126.33 | 3537.24
11 | 011707B07001 | 建筑垃圾清运 | [项目特征] 1.运输距离:综合考虑 2.密闭运输:综合考虑 3.渣场费:综合考虑 4.人工上下车运距:拆除清单已经考虑，本清单不在计取 5.其他:满足设计、业主及相关规范要求 [工作内容] 1.清理扬尘 2.运输 3.弃渣 4.密闭 | m3 | 99.52 |  | 166.05 | 16525.3
楼地地面
本页小计 | [7 empty] | 20062.54
表-09
分部分项工程项目清单计价表
工程名称：装饰工程 | [5 empty] | 第 7 页 共 14 页
序号 | 项目编码 | 项目名称 | 项目特征 | 计量单位 | 工程量 |  | 金额（元）
[7 empty] | 综合单价 | 合价 | 其中:暂估价
1 | 011102003001 | 防滑地砖 | [项目特征] 1.结合层厚度、砂浆配合比:20mm厚M15水泥砂浆粘结层，表面撒水泥粉。 2.面层材料品种、规格、颜色:300x600x8mm厚防滑地砖面层。 3.勾、嵌缝材料种类:同色瓷砖专业勾缝剂擦缝 4.砂浆种类:自拌、商品综合考虑 5.其他:满足设计及规范要求 [工作内容] 1.1.基层清理 2.2.抹结合层 3.3.面层铺设、磨边 4.4.勾、嵌缝 5.5.材料运输 | m2 | 263.8 |  | 92.17 | 24314.45
2 | 011102001001 | 石材楼地面 | [项目特征] 1.结合层厚度、砂浆配合比:20mm厚M15水泥砂浆粘结层，表面撒水泥粉。 2.面层材料品种、规格、颜色:爵士白天然大理门槛石 [工作内容] 1.基层清理 2.抹找平层 3.面层铺设、切边、磨边 4.嵌缝 5.刷防护材料 6.酸洗、打蜡 7.材料运输 | m2 | 1.92 |  | 278.3 | 534.34
本页小计 | [7 empty] | 24848.79
表-09
分部分项工程项目清单计价表
工程名称：装饰工程 | [5 empty] | 第 8 页 共 14 页
序号 | 项目编码 | 项目名称 | 项目特征 | 计量单位 | 工程量 |  | 金额（元）
[7 empty] | 综合单价 | 合价 | 其中:暂估价
3 | 010401001001 | 恢复地台 | [项目特征] 1.砖品种、规格、强度等级:综合考虑 2.砂浆强度等级:综合考虑 [工作内容] 1.砂浆制作、运输 2.砌砖 3.防潮层铺设 4.材料运输 | m3 | 10.5 |  | 503.59 | 5287.7
墙柱饰面
1 | 011201001001 | 墙面一般抹灰1 | [项目特征] 1.墙体类型:综合考虑 内墙 2.墙基层处理:满足设计以及规范要求 3.底层厚度、砂浆配合比:12厚M15 水泥砂浆打底刮凿扫毛，两次成活(内掺5 %防水剂) 4.面层厚度、砂浆配合比::10mm厚M15水泥砂浆分层压实磨平。 5.其他:满足设计及规范要求 [工作内容] 1.1.基层清理 2.2.砂浆制作、运输 3.3.抹面层 | m2 | 785.36 |  | 24.89 | 19547.61
本页小计 | [7 empty] | 24835.31
表-09
分部分项工程项目清单计价表
工程名称：装饰工程 | [5 empty] | 第 9 页 共 14 页
序号 | 项目编码 | 项目名称 | 项目特征 | 计量单位 | 工程量 |  | 金额（元）
[7 empty] | 综合单价 | 合价 | 其中:暂估价
2 | 011201001003 | 墙面一般抹灰2 | [项目特征] 1.墙体类型:综合考虑 内墙 2.墙基层处理:满足设计以及规范要求 3.底层厚度、砂浆配合比:10mm厚M15水泥砂浆打底扫毛 4.面层厚度、砂浆配合比::8mm厚M15 水泥砂浆罩面磨光。 5.其他:满足设计及规范要求 [工作内容] 1.1.基层清理 2.2.砂浆制作、运输 3.3.抹面层 | m2 | 50 |  | 24.89 | 1244.5
3 | 011204003001 | 玻化砖墙面 | [项目特征] 1.墙体类型:综合考虑 2.面层:300x600x7mm厚玻化砖贴面（缝用同色专用勾缝剂擦缝） 3.粘结层:4mm厚强力胶粉泥粘接层，揉挤压实 4.其他:满足设计及规范要求 [工作内容] 1.基层清理 2.砂浆制作、运输 3.粘结层铺贴 4.面层安装 5.嵌缝 6.刷防护材料 7.磨光、酸洗、打蜡 | m2 | 785.36 |  | 124.94 | 98122.88
本页小计 | [7 empty] | 99367.38
表-09
分部分项工程项目清单计价表
工程名称：装饰工程 | [5 empty] | 第 10 页 共 14 页
序号 | 项目编码 | 项目名称 | 项目特征 | 计量单位 | 工程量 |  | 金额（元）
[7 empty] | 综合单价 | 合价 | 其中:暂估价
4 | 010607005001 | 墙面修缮 | [项目特征] 1.加固方式:聚合物砂浆勾实接缝并拉毛，满贴涂塑中减玻璃纤维网格布- 层，用石膏粘结剂横向粘贴。 2.其他:满足设计及规范要求 [工作内容] 1.铺贴 2.铆固 | m2 | 50 |  | 6.02 | 301
天棚工程
1 | 011301001001 | 天棚：防水砂浆防潮层 | [项目特征] 1.基层类型:梁板基层 2.抹灰厚度、材料种类:2.0mm厚抗裂防水砂浆防潮层 3.其他:满足设计及规范要求，且面砖花色选型需满足业主要求 [工作内容] 1.基层清理 2.底层抹灰 3.抹面层 | m2 | 263.8 |  | 3.93 | 1036.73
2 | 011301001002 | 天棚抹灰 | [项目特征] 1.基层类型:综合考虑 2.抹灰厚度、材料种类:10 mm厚M20水泥砂浆分层磨平，随砌随抹。(燃烧等级A级) 3.其他:满足设计及规范要求，且面砖花色选型需满足业主要求 [工作内容] 1.基层清理 2.底层抹灰 3.抹面层 | m2 | 263.8 |  | 24.21 | 6386.6
防水工程
本页小计 | [7 empty] | 7724.33
表-09
分部分项工程项目清单计价表
工程名称：装饰工程 | [5 empty] | 第 11 页 共 14 页
序号 | 项目编码 | 项目名称 | 项目特征 | 计量单位 | 工程量 |  | 金额（元）
[7 empty] | 综合单价 | 合价 | 其中:暂估价
1 | 010904002003 | 墙面：1.5mm厚高强度聚合物水泥防水涂料 | [项目特征] 1.部位:墙面 2.涂膜厚度、遍数:1.5mm厚高强度聚合物水泥防水涂料为一道防水层，地漏及立管。 3.管道、洞口等细部结构处理:满足设计以及规范要求 4.附加层细部结构处理:垂直墙体（仅针对结构预留洞情况）周边300mm范围内及拐角处先做一布二涂加强层。 5.其他:满足设计及规范要求 [工作内容] 1.1.基层处理 2.2.刷基层处理剂 3.3.喷涂防水层 4.4.增强处理 5.5.材料运输 | m2 | 785.36 |  | 32.99 | 25909.03
2 | 010904003001 | 地面：20mm厚M20防水泥砂浆 | [项目特征] 1.部位:地面 2.防水层做法:20mm厚M20防水泥砂浆为一道防水层，阴阳角处抹成圆弧 [工作内容] 1.基层处理 2.砂浆制作、运输、摊铺、养护 | m2 | 263.8 |  | 24.32 | 6415.62
本页小计 | [7 empty] | 32324.65
表-09
分部分项工程项目清单计价表
工程名称：装饰工程 | [5 empty] | 第 12 页 共 14 页
序号 | 项目编码 | 项目名称 | 项目特征 | 计量单位 | 工程量 |  | 金额（元）
[7 empty] | 综合单价 | 合价 | 其中:暂估价
3 | 010904002004 | 地面：1.5mm厚高强度聚合物水泥防水涂料 | [项目特征] 1.部位:墙面 2.涂膜厚度、遍数:1.5mm厚高强度聚合物水泥防水涂料 3.管道、洞口等细部结构处理:满足设计以及规范要求 4.其他:满足设计及规范要求 [工作内容] 1.1.基层处理 2.2.刷基层处理剂 3.3.喷涂防水层 4.4.增强处理 5.5.材料运输 | m2 | 263.8 |  | 30.79 | 8122.4
4 | 010904002005 | 天棚：1.5mm厚高强度聚合物水泥防水涂料 | [项目特征] 1.涂膜厚度、遍数:1.5mm厚高强度聚合物水泥防水涂料 [工作内容] 1.基层处理 2.刷基层处理剂 3.铺布、喷涂防水层 | m2 | 263.8 |  | 32.75 | 8639.45
油漆、涂料裱糊工程
1 | 011201004001 | 界面剂 | [项目特征] 1.基层类型:界面剂一道 2.其他:满足设计及规范要求 [工作内容] 1.基层清理 2.砂浆制作、运输 3.抹灰找平 | m2 | 1099.16 |  | 7.58 | 8331.63
本页小计 | [7 empty] | 25093.48
表-09
分部分项工程项目清单计价表
工程名称：装饰工程 | [5 empty] | 第 13 页 共 14 页
序号 | 项目编码 | 项目名称 | 项目特征 | 计量单位 | 工程量 |  | 金额（元）
[7 empty] | 综合单价 | 合价 | 其中:暂估价
2 | 011406001003 | 内墙 无机饰面涂料 | [项目特征] 1.基层类型:抹灰面 2.刮腻子种类及遍数:满刮内墙耐水型柔性腻子两遍，打磨平整。 3.油漆品种、刷漆遍数:喷(刷)内墙无机饰面涂料(内添防水剂)，一底两面(颜色同现有墙面颜色一致)。(燃烧等级A级) 4.油漆颜色:综合考虑 5.其他:满足设计及规范要求，且面砖花色选型需满足业主要求 [工作内容] 1.1.基层清理 2.2.刮腻子 3.3.刷防护材料、油漆 4.4.材料运输 | m2 | 50 |  | 34.96 | 1748
3 | 011406001002 | 天棚：防水防霉涂料 | [项目特征] 1.部位:天棚 2.油漆品种、刷漆遍数:浅灰色防水防霉涂料(管道一体) 3.其他:满足设计及规范要求，且面砖花色选型需满足业主要求 [工作内容] 1.基层清理 2.刮腻子 3.刷防护材料、油漆 | m2 | 263.8 |  | 14.53 | 3833.01
其他
本页小计 | [7 empty] | 5581.01
表-09
分部分项工程项目清单计价表
工程名称：装饰工程 | [5 empty] | 第 14 页 共 14 页
序号 | 项目编码 | 项目名称 | 项目特征 | 计量单位 | 工程量 |  | 金额（元）
[7 empty] | 综合单价 | 合价 | 其中:暂估价
1 | 011505010001 | MR 01 银镜 | [项目特征] 1.镜面玻璃品种、规格:5mm厚防雾镜子 2.基层材料品种、规格、颜色:15mm玻镁板 3.其他:满足设计及规范要求 [工作内容] 1.1.基层安装 2.2.玻璃、运输、安装 | m2 | 16.8 |  | 97.11 | 1631.45
2 | 011505001002 | 洗手盆台面 | [项目特征] 1.材料品种、规格、颜色:30mm厚大理石洗漱台 2.支架、配件品种、规格:50*50*5镀锌角钢 3.计算规则:水平投影面积 4.其他:满足设计及规范要求 [工作内容] 1.台面及支架运输、安装 2.基层安装 | m2 | 16.8 |  | 653.93 | 10986.02
3 | 011210005001 | 成品抗倍特板隔断 新建 | [项目特征] 1.1.部位:卫生间 2.2.隔断材料品种、规格、颜色:12mm成品抗倍特板隔断，防火级别B1 3.3.配件品种、规格:综合考虑 4.4.其他:满足设计及规范要求 [工作内容] 1.1.隔断运输、安装 2.2.嵌缝、塞口 | m2 | 256.3 |  | 181.04 | 46400.55
本页小计 | [7 empty] | 59018.02
合 计 | [7 empty] | 313389.53

## 表-09 施工技术措施项目清单计价表
表-09
施工技术措施项目清单计价表
工程名称：装饰工程 | [5 empty] | 第 1 页 共 1 页
序号 | 项目编码 | 项目名称 | 项目特征 | 计量单位 | 工程量 |  | 金额（元）
[7 empty] | 综合单价 | 合价 | 其中:暂估价
| 一 | 施工技术措施项目 | [5 empty] | 24642.35
1 | 011707004001 | 二次搬运 | [工作内容] 1.因施工场地材料、成品、半成品必须发生的二次、多次搬运费用 | 项 | 1 |  | 4242.67 | 4242.67
2 | 010103002001 | 人力运出楼层建筑垃圾 | [项目特征] 1.废弃料品种:综合考虑 2.运距:综合考虑 [工作内容] 1.余方点装料运输至弃置点 | m3 | 99.52 |  | 187.95 | 18704.78
3 | 011701001001 | 脚手架搭拆 | [项目特征] 1.建筑结构形式:综合考虑 2.檐口高度:综合考虑 [工作内容] 1.场内、场外材料搬运 2.搭、拆脚手架、斜道、上料平台 3.安全网的铺设 4.选择附墙点与主体连接 5.测试电动装置、安全锁等 6.拆除脚手架后材料的堆放 | 项 | 1 |  | 1694.9 | 1694.9
本页小计 | [7 empty] | 24642.35
合 计 | [7 empty] | 24642.35

## 表-10 施工组织措施项目清单计价表
表-10
施工组织措施项目清单计价表
工程名称：装饰工程 | [6 empty] | 第 1 页 共 1 页
序号 | 项目编码 | 项目名称 | 计算 基础 | 费率 (%) | 金额 (元) | 调整 费率 (%) |  | 调整后 金额 (元) | 备注
1 | 011707B16001 | 组织措施费 | (分部分项人工费+技术措施人工费-机械（爆破）土石方人工费-机械（爆破）土石方人工费-人工土石方人工费-人工土石方技术措施人工费)+(机械（爆破）土石方人工费+机械（爆破）土石方机械费+机械（爆破）土石方人工费+机械（爆破）土石方机械费)*0.048/费率+(人工土石方人工费+人工土石方技术措施人工费)*0.0222/费率 | 8.63 | 9239.36
2 | 011707001001 | 安全文明施工费 | 分部分项人工费+人工价差_预算+技术措施人工费+技术措施人工价差_预算 | 11.22 | 15207.28
3 | 011707B15001 | 建设工程竣工档案编制费 | (分部分项人工费+技术措施人工费-机械（爆破）土石方人工费-机械（爆破）土石方人工费-人工土石方人工费-人工土石方技术措施人工费)+(机械（爆破）土石方人工费+机械（爆破）土石方机械费+机械（爆破）土石方人工费+机械（爆破）土石方机械费)*0.002/费率+(人工土石方人工费+人工土石方技术措施人工费)*0.0019/费率 | 1.23 | 1294.38
合 计 |  |  |  |  | 25741.02
注：1.计算基础和费用标准按本市有关费用定额或文件执行。 2.根据施工方案计算的措施费，可不填写“计算基础”和“费率”的数值，只填写“金额”数值，但应在备注栏说明施工 方案出处或计算方法。

## 表-12 规费、税金项目计价表
表-12
规费、税金项目计价表
工程名称：装饰工程 |  |  |  | 第 1 页 共 1 页
序号 | 项目名称 | 计算基础 | 费率(%) |  | 金额（元）
1 | 规费 | 专业工程规费（人）+机械（爆破）土石方规费（人+机）*0.072/费率+人工土石方规费（人）*0.082/费率 | 15.13 |  | 16963.95
2 | 税金 | 2.1 + 2.2 + 2.3 |  |  | 38378.28
2.1 | 增值税 | 分部分项工程费+措施项目费+其他项目费+规费-甲供材料费 | 9 |  | 34266.32
2.2 | 附加税 | 增值税 | 12 |  | 4111.96
2.3 | 环境保护税 | 按实计算
合计 |  |  |  |  | 55342.23