## 封-1 招标工程量清单
|  | 装饰工程 |  | 工程 | 封-1
招标工程量清单
招 标 人： |  |  | 工程造价 咨 询 人：
| (单位盖章) |  |  |  |  | (单位资质专用章)
法定代表人 或其授权人： |  |  | 法定代表人 或其授权人：
| (签字或盖章) |  |  |  |  | (签字或盖章)
编 制 人： |  |  | 审 核 人：
| (造价人员签字盖专用章) |  |  |  |  | (造价工程师签字盖专用章)
时间： 年 月 日

## 表-04 单位工程工程量清单汇总表
表-04
单位工程工程量清单汇总表
工程名称：装饰工程 |  |  | 第 1 页 共 1 页
序号 | 汇总内容 | 金额(元) |  | 其中：暂估价(元)
1 | 分部分项工程费
1.1 | 拆除工程
1.2 | 装饰工程
2 | 措施项目费
2.1 | 其中：安全文明施工费
3 | 其他项目费
4 | 规费
5 | 税金
投标报价合计=1+2+3+4+5
注：1.本表适用于单位工程招标控制价或投标报价的汇总，如无单位工程划分，单项工程也使用本表汇总。 2.分部分项工程、措施项目中暂估价中应填写材料、工程设备暂估价，其他项目中暂估价应填写专业工程暂估价。

## 表-08 措施项目汇总表
表-08
措施项目汇总表
工程名称：装饰工程 |  |  | 第 1 页 共 1 页
序号 | 项目名称 | 金额(元)
|  | 合价 |  | 其中：暂估价
1 | 施工技术措施项目
2 | 施工组织措施项目
2.1 | 其中：安全文明施工费
2.2 | 建设工程竣工档案编制费
措施项目费合计=1+2

## 表-09 分部分项工程项目清单计价表
表-09
分部分项工程项目清单计价表
工程名称：装饰工程 | [5 empty] | 第 1 页 共 9 页
序号 | 项目编码 | 项目名称 | 项目特征 | 计量单位 | 工程量 |  | 金额（元）
[7 empty] | 综合单价 | 合价 | 其中:暂估价
拆除工程
1 | 011601001001 | 砖砌体拆除 | [项目特征] 1.砌体名称:室内砖砌体 2.砌体材质:综合考虑 3.砌体表面的附着物种类:综合考虑 4.场内运距:投标人根据现场实际情况，自行考虑 [工作内容] 1.拆除 2.控制扬尘 3.清理 4.场内运输 | m3 | 12.16
2 | 011601001003 | 开门洞 | [项目特征] 1.砌体名称:开门洞 2.砌体材质:综合考虑 3.砌体表面的附着物种类:综合考虑 4.场内运距:投标人根据现场实际情况，自行考虑 [工作内容] 1.拆除 2.控制扬尘 3.清理 4.场内运输 | m3 | 3.02
本页小计
表-09
分部分项工程项目清单计价表
工程名称：装饰工程 | [5 empty] | 第 2 页 共 9 页
序号 | 项目编码 | 项目名称 | 项目特征 | 计量单位 | 工程量 |  | 金额（元）
[7 empty] | 综合单价 | 合价 | 其中:暂估价
3 | 011605002002 | 踢脚板拆除 | [项目特征] 1.拆除的基层类型:综合考虑 2.饰面材料种类及厚度:以现场实际为准 3.场内运距:投标人根据现场实际情况，自行考虑 [工作内容] 1.拆除 2.控制扬尘 3.清理 4.场内运输 | m | 13.8
4 | 011608001002 | 铲除墙面腻子、涂料 | [项目特征] 1.名称:铲除墙面腻子、涂料 2.表面的附着物种类:广告牌等综合考虑 3.场内运距:投标人根据现场实际情况，自行考虑 [工作内容] 1.拆除 2.控制扬尘 3.清理 4.场内运输 | m2 | 119.31
5 | 011606003002 | 天棚面龙骨及饰面拆除 | [项目特征] 1.拆除的基层类型:原有吊顶 2.龙骨及饰面种类:以现场实际为准 3.场内运距:投标人根据现场实际情况，自行考虑 [工作内容] 1.拆除 2.控制扬尘 3.清理 4.场内运输 | m2 | 55.25
本页小计
表-09
分部分项工程项目清单计价表
工程名称：装饰工程 | [5 empty] | 第 3 页 共 9 页
序号 | 项目编码 | 项目名称 | 项目特征 | 计量单位 | 工程量 |  | 金额（元）
[7 empty] | 综合单价 | 合价 | 其中:暂估价
6 | 011608001003 | 铲除墙布面 | [项目特征] 1.名称:铲除墙布面 2.表面的附着物种类:广告牌等综合考虑 3.场内运距:投标人根据现场实际情况，自行考虑 [工作内容] 1.拆除 2.控制扬尘 3.清理 4.场内运输 | m2 | 64.94
7 | 011610001001 | 拆除木门及门套 | [项目特征] 1.门窗洞口尺寸:以现场实际为准 2.场内运距:投标人根据现场实际情况，自行考虑 [工作内容] 1.拆除 2.控制扬尘 3.清理 4.场内运输 | m2 | 12.6
8 | 011605001001 | 防滑地砖拆除 | [项目特征] 1.拆除饰面材料种类:防滑地砖及粘接层 2.场内运距:投标人根据现场实际情况，自行考虑 [工作内容] 1.拆除 2.控制扬尘 3.清理 4.场内运输 | m2 | 12.88
本页小计
表-09
分部分项工程项目清单计价表
工程名称：装饰工程 | [5 empty] | 第 4 页 共 9 页
序号 | 项目编码 | 项目名称 | 项目特征 | 计量单位 | 工程量 |  | 金额（元）
[7 empty] | 综合单价 | 合价 | 其中:暂估价
9 | 011606001001 | 木地板拆除 | [项目特征] 1.拆除的基层类型:综合考虑 2.饰面种类:木地板 3.场内运距:投标人根据现场实际情况，自行考虑 [工作内容] 1.拆除 2.控制扬尘 3.清理 4.场内运输 | m2 | 24.9
10 | 011605002001 | 墙砖拆除 | [项目特征] 1.部位:现有卫生间 2.饰面材料种类及厚度:面砖及粘接层 3.表面的附着物种类:综合考虑 4.场内运距:投标人根据现场实际情况，自行考虑 [工作内容] 1.拆除 2.控制扬尘 3.清理 4.场内运输 | m2 | 35.52
11 | 011609002002 | 玻璃隔断拆除 | [项目特征] 1.名称:玻璃隔断拆除 2.部位:现有卫生间 3.表面的附着物种类:综合考虑 4.场内运距:投标人根据现场实际情况，自行考虑 [工作内容] 1.拆除 2.控制扬尘 3.清理 4.场内运输 | m2 | 9.66
本页小计
表-09
分部分项工程项目清单计价表
工程名称：装饰工程 | [5 empty] | 第 5 页 共 9 页
序号 | 项目编码 | 项目名称 | 项目特征 | 计量单位 | 工程量 |  | 金额（元）
[7 empty] | 综合单价 | 合价 | 其中:暂估价
12 | 011612002004 | 马桶及配件拆除 | [项目特征] 1.卫生洁具种类:马桶及配件拆除 2.场内运距:投标人根据现场实际情况，自行考虑 3.其它:含涉及管道封堵 [工作内容] 1.拆除 2.控制扬尘 3.清理 4.场内运输 | 套 | 2
13 | 011612002003 | 洗漱台及配套玻璃镜拆除 | [项目特征] 1.拆除种类:洗手台拆除 2.规格:以现场实际尺寸为准 3.其它:含洗手盆、水龙头、柜体、台面等全部附件、配件拆除以及涉及管道封堵 4.场内运距:综合考虑 [工作内容] 1.拆除 2.控制扬尘 3.清理 4.场内运输 | 项 | 2
14 | 011707B07001 | 建筑垃圾清运 | [项目特征] 1.建筑垃圾种类:综合考虑 2.外运距离:10km 3.垂直转运:综合考虑 4.渣场费:已考虑在内，不另计 [工作内容] 1.运输 2.弃渣 | m3 | 28.45
装饰工程
本页小计
表-09
分部分项工程项目清单计价表
工程名称：装饰工程 | [5 empty] | 第 6 页 共 9 页
序号 | 项目编码 | 项目名称 | 项目特征 | 计量单位 | 工程量 |  | 金额（元）
[7 empty] | 综合单价 | 合价 | 其中:暂估价
1 | 011102003002 | 地板砖 | [项目特征] 1.结合层厚度、砂浆配合比:水泥砂浆粘贴 2.面层材料品种、规格、颜色:800*800地板砖，材质，颜色与现有地板砖保持一致 3.其它:含地面找平，厚度综合考虑 [工作内容] 1.基层清理 2.抹找平层 3.面层铺设、磨边 4.嵌缝 5.刷防护材料 6.酸洗、打蜡 7.材料运输 | m2 | 62.4
2 | 011105005001 | 木质踢脚线 | [项目特征] 1.踢脚线高度:70mm高实木踢脚板 [工作内容] 1.基层清理 2.基层铺贴 3.面层铺贴 4.材料运输 | m | 38.52
3 | 010402001001 | 砌块隔墙 | [项目特征] 1.砌块品种、规格、强度等级:600*300*100mm加气混凝土精确砌块，聚合粘接剂粘贴 [工作内容] 1.砂浆制作、运输 2.砌砖、砌块 3.勾缝 4.材料运输 | m3 | 3.02
本页小计
表-09
分部分项工程项目清单计价表
工程名称：装饰工程 | [5 empty] | 第 7 页 共 9 页
序号 | 项目编码 | 项目名称 | 项目特征 | 计量单位 | 工程量 |  | 金额（元）
[7 empty] | 综合单价 | 合价 | 其中:暂估价
4 | 011201001001 | 内墙抹灰 | [项目特征] 1.砂浆种类、厚度、砂浆等级:1:2.5mm水泥砂浆保护层(甩毛处理)；干混砂浆 2.其他:满足业主使用需求及相关规范要求 [工作内容] 1.基层清理 2.砂浆制作、运输 3.抹灰 | m2 | 14.4
5 | 011407001002 | 墙面涂料 | [项目特征] 1.基层类型:综合考虑 2.腻子种类:成品腻子粉 3.刮腻子要求:腻子2遍数 4.涂料品种、喷刷遍数:2遍无机涂料 [工作内容] 1.基层清理 2.刮腻子 3.刷、喷涂料 | m2 | 119.31
6 | 011408001001 | 墙面贴墙布 | [项目特征] 1.刮腻子遍数:刮防水腻子2遍 2.粘结材料种类:基膜+专用粘接剂 3.面层材料品种、规格、颜色:墙布 4.样式:经业主选样后确定 [工作内容] 1.基层清理 2.刮腻子 3.面层铺粘 4.刷防护材料 | m2 | 110
本页小计
表-09
分部分项工程项目清单计价表
工程名称：装饰工程 | [5 empty] | 第 8 页 共 9 页
序号 | 项目编码 | 项目名称 | 项目特征 | 计量单位 | 工程量 |  | 金额（元）
[7 empty] | 综合单价 | 合价 | 其中:暂估价
7 | 011302001004 | 吊顶天棚（平级） | [项目特征] 1.吊顶形式、吊杆规格、高度:平级石膏板吊顶 2.龙骨材料种类、规格、中距:32型轻钢龙骨@600mm 3.面层材料品种、规格:9.5mm单层石膏板 4.其他:满足设计及规范要求 [工作内容] 1.基层清理 2.吊杆安装、龙骨安装 3.基层板铺贴 4.面层铺贴 5.嵌缝 6.材料运输 | m2 | 44.8
8 | 011302001005 | 吊顶天棚（ 跌级） | [项目特征] 1.吊顶形式、吊杆规格、高度:平级石膏板吊顶 2.龙骨材料种类、规格、中距:32型轻钢龙骨@600mm 3.面层材料品种、规格:9.5mm单层石膏板 4.其他:满足设计及规范要求 [工作内容] 1.基层清理 2.吊杆安装、龙骨安装 3.基层板铺贴 4.面层铺贴 5.嵌缝 6.材料运输 | m2 | 16.16
本页小计
表-09
分部分项工程项目清单计价表
工程名称：装饰工程 | [5 empty] | 第 9 页 共 9 页
序号 | 项目编码 | 项目名称 | 项目特征 | 计量单位 | 工程量 |  | 金额（元）
[7 empty] | 综合单价 | 合价 | 其中:暂估价
9 | 011407002001 | 天棚涂料 | [项目特征] 1.腻子种类:成品腻子粉 2.刮腻子要求:满刮腻子2遍 3.涂料品种、喷刷遍数:无机涂料2遍 4.其它:含窗帘盒部位 [工作内容] 1.基层清理 2.刮腻子 3.刷、喷涂料 | m2 | 62.96
10 | 010801002001 | 木质门带套 | [项目特征] 1.门代号及洞口尺寸:M1021 2.类型:单扇木质套装门 3.配件:综合考虑 4.其它:满足业主选样及使用需求 [工作内容] 1.门安装 2.玻璃安装 3.五金安装 | 樘 | 6
11 | 01B001 | 杂线整理及其它零星整改 | [项目特征] 1.杂线种类、规格:综合考虑 2.配管规格:综合考虑 3.要求:线路整理后达到整洁，美观 4.其它零星整改:投标人踏勘现场后，按业主提出整改需求，自行考量，在综合单价内自行考虑，并且后期不再单独计取整改费用。 [工作内容] 1.杂线规整 2.配管安装 3.零星整改 4.成品保护 | 项 | 1
本页小计
合 计

## 表-09 施工技术措施项目清单计价表
表-09
施工技术措施项目清单计价表
工程名称：装饰工程 | [5 empty] | 第 1 页 共 1 页
序号 | 项目编码 | 项目名称 | 项目特征 | 计量单位 | 工程量 |  | 金额（元）
[7 empty] | 综合单价 | 合价 | 其中:暂估价
| 一 | 施工技术措施项目
1 | 011703001001 | 垂直运输 | [项目特征] 1.建筑物建筑类型及结构形式:多层 [工作内容] 1.在施工工期内完成全部工程项目所需要的垂直运输机械台班 2.合同工期期间垂直运输机械的修理与保养 | 项 | 1
本页小计
合 计

## 表-10 施工组织措施项目清单计价表
表-10
施工组织措施项目清单计价表
工程名称：装饰工程 | [6 empty] | 第 1 页 共 1 页
序号 | 项目编码 | 项目名称 | 计算 基础 | 费率 (%) | 金额 (元) | 调整 费率 (%) |  | 调整后 金额 (元) | 备注
1 | 011707B16001 | 组织措施费
2 | 011707001001 | 安全文明施工费
3 | 011707B15001 | 建设工程竣工档案编制费
合 计
注：1.计算基础和费用标准按本市有关费用定额或文件执行。 2.根据施工方案计算的措施费，可不填写“计算基础”和“费率”的数值，只填写“金额”数值，但应在备注栏说明施工 方案出处或计算方法。

## 表-11 其他项目清单计价汇总表
表-11
其他项目清单计价汇总表
工程名称：装饰工程 |  |  |  | 第 1 页 共 1 页
序号 | 项目名称 | 计量单位 | 金额(元) |  | 备注
1 | 暂列金额 | 项 |  |  | 明细详见 表-11-1
2 | 暂估价 | 项
2.1 | 材料(工程设备)暂估价 | 项 | -- |  | 明细详见 表-11-2
2.2 | 专业工程暂估价 | 项 |  |  | 明细详见 表-11-3
3 | 计日工 | 项 |  |  | 明细详见 表-11-4
4 | 总承包服务费 | 项 |  |  | 明细详见 表-11-5
5 | 索赔与现场签证 | 项 |  |  | 明细详见 表-11-6
合 计
注：材料、设备暂估单价进入清单项目综合单价，此处不汇总。

## 表-12 规费、税金项目计价表
表-12
规费、税金项目计价表
工程名称：装饰工程 |  |  |  | 第 1 页 共 1 页
序号 | 项目名称 | 计算基础 | 费率(%) |  | 金额（元）
1 | 规费 | 专业工程规费（人）+机械（爆破）土石方规费（人+机）*0.072/费率+人工土石方规费（人）*0.082/费率
2 | 税金 | 2.1 + 2.2 + 2.3
2.1 | 增值税 | 分部分项工程费+措施项目费+其他项目费+规费-甲供材料费
2.2 | 附加税 | 增值税
2.3 | 环境保护税 | 按实计算
合计