## 封面
南川区司法局鸣玉司法所改造装修工程预算清单
建设单位： | 南川区司法局
预算总价（人民币小写）： | 214474.2237
预算总价（人民币大写）： | 214474.2237
编制时间： | 2025-06-08

## 拆除工程
南川区司法局鸣玉司法所修缮工程拆除预算清单
工程名称：南川区司法局鸣玉司法所修缮工程拆除预算清单
序号 | 装饰项目及内容 | 项目特征及工程量计算规则 | 单位 | 工程量 | 综合单价 | 合价
K=A+B*(1+C)+D+E+F+J
一 | 拆除工程
1 | 新开门洞 |  | m2 | 1.89 | 46.7914 | 88.4358
3 | 拆除原有套装门、卫生间门及门套 |  | 套 | 16 | 36.7219 | 587.5506
4 | 水路、线路开槽 |  | m2 | 543 | 5.7709 | 3133.622
5 | 墙、顶面原有涂料打磨 |  | m2 | 1507.484 | 1.7937 | 2703.931
6 | 卫生间原有墙、地砖拆除 |  | m2 | 62.64 | 18.0147 | 1128.4408
7 | 室内柱子铝塑板、顶棚石膏板拆除 |  | m2 | 51.8 | 38.5 | 1994.2993
6 | 墙体拆除 |  | m2 | 42.16 | 55.4478 | 2337.6811
8 | 一层厨房操作台拆除 |  | m | 9.7 | 51.9759 | 504.1664
9 | 原有踢脚砖拆除 |  | m | 460.3 | 6.1203 | 2817.1828
9 | 卷帘门拆除 |  | m2 | 44.745 | 10.7995 | 483.2219
9 | 卫生间铸铁排水管拆除 |  | m | 9.62 | 36.1292 | 347.5631
二 | 其他 |  |  |  | 0
1 | 拆除垃圾外运 | 1）材料二次搬运费以水平投影室内装饰面积计算； 2）本项目其他措施费均包含在各项目清单综合单价中，不再另行计算； | m2 | 543 | 8.1105 | 4404.0093
| 合计 |  |  |  |  | 20530.104

## 装饰工程
南川区司法局鸣玉司法所修缮工程预算清单
工程名称：南川区司法局鸣玉司法所修缮工程预算清单
序号 | 装饰项目及内容 | 项目特征及工程量计算规则 | 单位 | 工程量 | 综合单价 | 合价
K=A+B*(1+C)+D+E+F+J
一 | 地面工程
1 | 一层整体回填15cm高 | 1.回填部位：一层地面 2.详见设计施工图、设计说明等； 3.工程量按卫生间回填区域水平投影面积计算 | m2 | 163.5 | 21.5241 | 3519.1833
2 | 地面铺贴400*400mm防滑瓷片 | 1.使用部位:地面； 2.面层形式、材料种类、规格: 瓷砖周长1600mm以内； 3.找平层厚度，砂浆配比:水泥砂浆找平，厚度结合现场综合考虑； 4.详见设计施工图、设计说明等； 5.工程量按照实贴面积计算； | m2 | 12.4 | 80.762 | 1001.4489
3 | 地面铺贴800*800mm地砖 | 1.使用部位:地面； 2.面层形式、材料种类、规格: 瓷砖周长320mm以内； 3.找平层厚度，砂浆配比:水泥砂浆找平，厚度结合现场综合考虑； 4.详见设计施工图、设计说明等； 5.工程量按照实贴面积计算； | m2 | 150.9 | 95.2206 | 14368.7821
4 | 地面1.5mm厚JS聚合物防水涂料防水层 | 1.防水部位：地面； 2.卷材、涂膜品种：JS聚合物防水涂料； 3.涂膜厚度、遍数、增强材料种类：JS聚合物防水涂料防水层，结构楼板面涂刷JS防水涂料； 4.详见设计施工图、设计说明等； 5.工程量按设计图示尺寸以面积计算； | m2 | 24.8 | 36.4412 | 903.7409
5 | 排水管安装 | 1.类型:110排水管 2.面层材料：PVC 3.含一切加工费 4.工程量按米计算 | m | 9.4 | 52.0945 | 489.6879
二 | 天棚工程
1 | 300*300铝扣板吊顶 | 1.卫生间天棚吊顶（平面）； 2.面层：铝扣面板； 3.60系列不上人轻钢龙骨，Φ6全牙镀锌吊筋 4.详见设计施工图、设计说明等； 5.工程量按照设计图示尺寸以水平投影面积计算； | m2 | 24.8 | 92.803 | 2301.5144
2 | 纸面石膏板吊顶 | 1、一层大厅、二层过道吊顶（平面）； 2、面层：9.5mm纸面石膏板； 3、60系列不上人轻钢龙骨，Φ6全牙镀锌吊筋 4、详见设计施工图、设计说明等； 5、工程量按照设计图示尺寸以水平投影面积计算； | m2 | 76 | 75.0223 | 5701.6915
3 | 天棚白色乳胶漆 | 1.基层类型：综合考虑； 2.腻子种类：普通腻子； 3.油漆品种、刷漆遍数：一底两面乳胶漆，颜色白色； 4.工程量按照展开面积计算； | m2 | 478.1 | 14 | 6693.4
三 | 墙面工程
1 | 墙面白色乳胶漆 | 1.基层类型：综合考虑； 2.腻子种类：普通腻子； 3.油漆品种、刷漆遍数：一底两面乳胶漆，颜色白色； 4.工程量按照展开面积计算； | m2 | 1507.484 | 14 | 21104.776
2 | 100mm厚红砖砌体隔墙 | 1.加气砖砌体隔墙； 2.工程量按照设计图示尺寸以正立面投影面积计算； | m2 | 18.624 | 139.3029 | 2594.3779
3 | 200mm厚红砖砌体隔墙 | 1.红砖砌体隔墙； 2.工程量按照设计图示尺寸以正立面投影面积计算； | m2 | 24.04 | 211.4193 | 5082.5193
4 | 墙面抹灰 | 1.墙面抹灰； 2.工程量按照抹灰展开面积计算 | m2 | 85.328 | 39.4608 | 3367.1087
5 | 洗手区镜片（1500*800） | 1.详见设计施工图、设计说明等； 2.工程量按照银镜外边框面积计算 | m2 | 2.4 | 125.674 | 301.6175
6 | 洗手台 | 1.面层材料：人造石； 2.详见设计施工图、设计说明等； 3.工程量按照设计图示以洗手台台面水平投影中心线长度计算； | m | 2.4 | 668.3376 | 1604.0102
7 | 卫生间墙面贴400*800mm瓷片砖(1.2M高) | 1.使用部位:墙面； 2.面层形式、材料种类、规格: 墙砖； 3.贴结层厚度、材料种类：水泥砂浆粘贴； 4.含倒角、磨边等一切加工费； 5.工程量按照实际镶贴表面积计算； | m2 | 50.16 | 87.188 | 4373.3515
8 | 80mm高木质踢脚砖 | 1.使用部位:墙面； 2.面层形式、材料种类、规格: 100mm高踢脚线； 3.贴结层厚度、材料种类：422码钉墙面固定； 4.工程量按照踢脚线延长米计算； | m | 460.3 | 9.2429 | 4254.4916
9 | 卫生间墙面聚氨脂防水层1.5mm厚 | 1.防水部位：地面； 2.卷材、涂膜品种：聚氨酯防水； 3.涂膜厚度、遍数、增强材料种类：1.5mm厚聚氨酯防水层； 4.工程量按设计图示尺寸以面积计算； | m2 | 83.6 | 16.6671 | 1393.3701
10 | 服务台 | 1.面层材料：爵士白人造石 2.详见设计施工图、设计说明等； 3.工程量按照实际长度计算； | m | 6.9 | 683.5292 | 4716.3514
11 | 形象墙广告字 | 1.面层材料：PVC广告字 2.详见设计施工图、设计说明等； 3.工程量按照实际长度计算； | cm | 1200 | 4.0553 | 4866.3086
12 | 服务区铝塑板形象墙 | 1.木工板基层，面贴司法蓝铝塑板； 2.工程量按照平方计算； | m2 | 14.4 | 189.5053 | 2728.8761
四 | 门窗工程
1 | 0921单开套装门（无门楣）（含门锁等五金） | 1.类型:单开门（含双边门套） 2.面层材料：木饰面 3.含一切加工费 4.木饰面门套工程量按米计算 | 樘 | 16 | 527.1834 | 8434.9349
2 | 1021单开防盗门（无门楣）（含门锁等五金） | 1.类型:双开门（含双边门套） 2.面层材料：铁皮 3.含一切加工费 4.木饰面门套工程量按米计算 | 樘 | 1 | 1300.0219 | 1300.0219
3 | 铝合金门（拉手、锁具等五金） | 1.类型:85铝合金双开门（5mm钢化玻璃） 2.含一切加工费、门五金 3.详见设计施工图、设计说明等 4.玻璃双开门工程量按平方计算 | m2 | 6.56 | 293.2263 | 1923.5644
4 | 蹲位位置12mm厚木纹抗倍特板卫生间隔断(304不锈钢五金，报价含五金） | 1.隔断材料：成品隔断 2.配件品种、规格：金属预埋件、合页、门锁等 3.详见设计施工图、设计说明等； 4.蹲位位置卫生间隔断按间计算 | 间 | 6 | 673.7966 | 4042.7794
5 | 玻璃橱窗、地弹门 | 1.类型:玻璃双开门（10mm钢化玻璃） 2.含一切加工费、门五金 3.详见设计施工图、设计说明等 4.玻璃双开门工程量按平方计算 | m2 | 45.885 | 534.982 | 24547.6491
6 | 铝合金窗 | 1.类型:玻璃双滑窗（5+6+5玻璃） 2.含一切加工费、门五金 3.详见设计施工图、设计说明等 4.玻璃双开门工程量按平方计算 | m2 | 30.902 | 472.5934 | 14604.0821
五 | 水电安装工程 | 注：仅含同层排水工程
1 | 水电综合安装（含同层排水管路、灯具、开关、插座安装费） | 1.安装方式：线槽暗敷； 2.工程量按设计图示面积计算 3.空调线路：4平方（独立线路），插座线路：4平方，开关线路：1.5平方 | m2 | 543 | 42.7362 | 23205.7411
2 | 卫生间台上盆（含水龙头） | 1.名称：洗脸盆（含水龙头）； 2.组装方式：成品现场安装； 3.材质：陶瓷； 4.洗脸盆及附件，包括：角阀、下水连接安装（含角阀、软管及P、S弯管和密封圈等辅材）； 5.工程量按套计算； | 套 | 2 | 590.3519 | 1180.7037
3 | 蹲便器（含水箱） | 1.名称：蹲便器（含水箱）； 2.组装方式：成品现场安装； 3.材质：陶瓷； 4.工程量按套计算； | 套 | 8 | 368.0926 | 2944.7406
4 | 明装纸盒 | 1.名称：成品不锈钢手纸盒； 2.成品不锈钢手纸盒及所需之一切配件供应； 3.工程量按个计算； | 个 | 8 | 51.3146 | 410.5168
5 | 单头花洒（含支架、混水阀） | 1.详见设计施工图、设计说明等； 2.工程量按照套计算 | 套 | 2 | 318.1722 | 636.3444
6 | 拖布池+龙头 | 1.名称：拖布池（含水龙头）； 2.组装方式：现场扣装； 3.材质：成品陶瓷拖帕池； 4.拖布池及附件； 5.工程量按套计算； | 套 | 2 | 320 | 640
7 | R400吸顶灯 | 1.名称：LED筒灯 2.功率：24W 3.位置：办公室、会议室、休息室、楼梯间 4.工程量按套计算； | 套 | 38 | 40.5526 | 1540.9977
8 | 12cm嵌入式LED筒灯 | 1.名称：LED筒灯 2.功率：6W 3.位置：办公室、大厅 4.工程量按套计算； | 套 | 29 | 30.8823 | 895.5879
9 | LED线性灯 | 1.名称：LED线性灯/4000K 2.功率：12W 3.位置：卫生间、办公室、大厅 4.工程量按套计算； | m | 12 | 37.1212 | 445.4544
10 | 五孔插座 | 1.名称：五孔插座 2.安装方式：暗装 3.工程量按个计算 | 个 | 65 | 17.1569 | 1115.1957
11 | 网络、电话插座 | 1.名称：网络插座 2.安装方式：暗装 3.工程量按个计算 | 个 | 23 | 17.1569 | 394.6077
12 | 空调专用插座 | 1.名称：网络插座 2.安装方式：暗装 3.工程量按个计算 | 个 | 21 | 24.9554 | 524.064
13 | 空开（32A1P） | 1.名称：空气开关 2.安装方式：暗装 3.工程量按个计算 | 个 | 4 | 35.2495 | 140.9982
14 | 强电箱 | 1.面板尺寸412*210mm，安装尺寸390*192*80mm。 2.断路器配置：2P63A漏报*1，1P25A空开*4，1P16A空开*2，1P+N32ADPN漏报*3 2.工程量按台计算 | 台 | 4 | 460.1157 | 1840.4629
15 | 弱电箱（非弱电机柜） | 1.450*300*120mm 2.20孔公牛+光猫支架 3.工程量按台计算 | 台 | 3 | 325.9803 | 977.9409
16 | 一开单控 | 1.名称：一开单控 2.安装方式：暗装 3.工程量按个计算 | 个 | 28 | 17.1569 | 480.392
17 | 两开单控 | 1.名称：两开单控 2.安装方式：暗装 3.工程量按个计算 | 个 | 2 | 17.1569 | 34.3137
18 | 单开双控 | 1.名称：两开双控 2.安装方式：暗装 3.工程量按个计算 | 个 | 1 | 17.1569 | 17.1569
19 | 双开双控 | 1.名称：两开双控 2.安装方式：暗装 3.工程量按个计算 | 个 | 3 | 17.1569 | 51.4706
七 | 其他
1 | 材料二次搬运费 | 1）材料二次搬运费以水平投影室内装饰净面积计算； 2）本项目其他措施费均包含在各项目清单综合单价中，不再另行计算； | m2 | 543 | 7.7986 | 4234.6243
2 | 垃圾外运 | 1）装修垃圾运费以水平投影室内装饰面积计算； 2）本项目其他措施费均包含在各项目清单综合单价中，不再另行计算； | m2 | 543 | 11.074 | 6013.1665
| 合计 |  |  |  |  | 193944.1197