## 封-2 招标控制价
封-2 | 重庆市铜梁区小林小学2025年校舍维修改造项目 | [5 empty] | 工程
招标控制价
招标控制价 |  | (小写):
(大写):
其中:安全文明施工费(小写): |  |  |  | 4698.81
(大写): |  |  |  | 肆仟陆佰玖拾捌元捌角壹分
招 标 人： |  |  |  |  | 工程造价 咨 询 人：
|  |  | (单位盖章) |  |  | (单位资质专用章)
法定代理人 或其授权人： |  |  |  |  | 法定代理人 或其授权人：
|  |  | (签字或盖章) |  |  | (签字或盖章)
编 制 人： |  |  |  |  | 复 核 人：
|  |  | (造价人员签字盖专用章) |  |  | (造价工程师签字盖专用章)
时间： 年 月 日

## 表-04 单位工程招标控制价汇总表
表-04
单位工程招标控制价汇总表
工程名称：重庆市铜梁区小林小学2025年校舍维修改造项目 |  |  | 第 1 页 共 1 页
序号 | 汇总内容 | 金额(元) |  | 其中：暂估价(元)
1 | 分部分项工程费
1.1 | 围墙
1.2 | 屋顶
2 | 措施项目费
2.1 | 其中：安全文明施工费 | 4698.81
3 | 其他项目费
4 | 规费 |  |  | －
5 | 税金 |  |  | －
投标报价合计=1+2+3+4+5
注：1.本表适用于单位工程招标控制价或投标报价的汇总，如无单位工程划分，单项工程也使用本表汇总。 2.分部分项工程、措施项目中暂估价中应填写材料、工程设备暂估价，其他项目中暂估价应填写专业工程暂估价。

## 表-08 措施项目汇总表
表-08
措施项目汇总表
工程名称：重庆市铜梁区小林小学2025年校舍维修改造项目 |  |  | 第 1 页 共 1 页
序号 | 项目名称 | 金额(元)
|  | 合价 |  | 其中：暂估价
1 | 施工技术措施项目
2 | 施工组织措施项目
2.1 | 其中：安全文明施工费 | 4698.81
2.2 | 建设工程竣工档案编制费
措施项目费合计=1+2

## 表-09 分部分项工程项目清单计价表
表-09
分部分项工程项目清单计价表
工程名称：重庆市铜梁区小林小学2025年校舍维修改造项目 | [5 empty] | 第 1 页 共 8 页
序号 | 项目编码 | 项目名称 | 项目特征 | 计量单位 | 工程量 |  | 金额（元）
[7 empty] | 综合单价 | 合价 | 其中:暂估价
围墙
1 | 011601001001 | 围墙砖砌体拆除（含砖基础、树脂瓦压顶拆除） | [项目特征] 1.砌体名称:围墙 2.砌体材质:砖 3.拆除高度:综合考虑 4.拆除砌体的截面尺寸:综合考虑 5.砌体表面的附着物种类:真石漆及基层、树脂瓦压顶及骨架；具体详现场实际情况 6.场内运距:由投标人自行考虑 [工作内容] 1.拆除 2.控制扬尘 3.清理 4.场内运输 | m3 | 57.39
2 | 010103002001 | 建筑垃圾清运 | [项目特征] 1.废弃料品种:综合考虑 2.运距:由投标人自行考虑 3.其他:含转运至操场等费用 [工作内容] 1.余方点装料运输至弃置点 | m3 | 57.39
3 | 010101003001 | 挖沟槽土石方 | [项目特征] 1.土石类别:综合考虑 2.开挖方式:人工开挖 3.挖土深度:详设计 4.场内运距:综合考虑 [工作内容] 1.排地表水 2.土方开挖 3.围护(挡土板)及拆除 4.基底钎探 5.场内运输 | m3 | 26.66
本页小计
表-09
分部分项工程项目清单计价表
工程名称：重庆市铜梁区小林小学2025年校舍维修改造项目 | [5 empty] | 第 2 页 共 8 页
序号 | 项目编码 | 项目名称 | 项目特征 | 计量单位 | 工程量 |  | 金额（元）
[7 empty] | 综合单价 | 合价 | 其中:暂估价
4 | 010103001001 | 回填方 | [项目特征] 1.密实度要求:满足相关规范及设计要求 2.填方材料品种:满足设计要求 3.填方粒径要求:满足设计要求 4.填方来源、运距:综合考虑 [工作内容] 1.运输 2.回填 3.压实 | m3 | 14.74
5 | 010103002003 | 余方弃置 | [项目特征] 1.废弃料品种:综合考虑 2.运距:由投标人自行考虑 3.其他:含转运至操场等费用 [工作内容] 1.余方点装料运输至弃置点 | m3 | 11.92
6 | 010501001001 | 垫层 | [项目特征] 1.混凝土种类:自拌砼 2.混凝土强度等级:C15 [工作内容] 1.模板及支撑制作、安装、拆除、堆放、运输及清理模内杂物、刷隔离剂等 2.混凝土制作、运输、浇筑、振捣、养护 | m3 | 3.46
本页小计
表-09
分部分项工程项目清单计价表
工程名称：重庆市铜梁区小林小学2025年校舍维修改造项目 | [5 empty] | 第 3 页 共 8 页
序号 | 项目编码 | 项目名称 | 项目特征 | 计量单位 | 工程量 |  | 金额（元）
[7 empty] | 综合单价 | 合价 | 其中:暂估价
7 | 010501002001 | 带形基础 | [项目特征] 1.混凝土种类:自拌砼 2.混凝土强度等级:C25 [工作内容] 1.模板及支撑制作、安装、拆除、堆放、运输及清理模内杂物、刷隔离剂等 2.混凝土制作、运输、浇筑、振捣、养护 | m3 | 8.46
8 | 010401003001 | 砖围墙 | [项目特征] 1.砖品种、规格、强度等级:MU10页岩实心砖 2.墙体类型:24墙 3.砂浆强度等级、配合比:M10水泥砂浆 [工作内容] 1.砂浆制作、运输 2.砌砖 3.刮缝 4.砖压顶砌筑 5.材料运输 | m3 | 49.3
9 | 010502002001 | C25构造柱 | [项目特征] 1.混凝土种类:自拌砼 2.混凝土强度等级:C25 [工作内容] 1.模板及支架(撑)制作、安装、拆除、堆放、运输及清理模内杂物、刷隔离剂等 2.混凝土制作、运输、浇筑、振捣、养护 | m3 | 4.97
本页小计
表-09
分部分项工程项目清单计价表
工程名称：重庆市铜梁区小林小学2025年校舍维修改造项目 | [5 empty] | 第 4 页 共 8 页
序号 | 项目编码 | 项目名称 | 项目特征 | 计量单位 | 工程量 |  | 金额（元）
[7 empty] | 综合单价 | 合价 | 其中:暂估价
10 | 010515001001 | 现浇构件钢筋 | [项目特征] 1.钢筋种类、规格:综合考虑 [工作内容] 1.钢筋制作、运输 2.钢筋安装 3.焊接(绑扎) | t | 1.654
11 | 010516B01001 | 植筋连接 | [项目特征] 1.植筋胶泥种类:综合考虑 2.植筋深度:420mm [工作内容] 1.钻孔及清孔 2.灌注胶泥 | 个 | 52
12 | 011201001001 | 20mm厚1：3水泥砂浆抹面 | [项目特征] 1.面层厚度、砂浆配合比:20mm厚1:3水泥砂浆 [工作内容] 1.基层清理 2.砂浆制作、运输 3.底层抹灰 4.抹面层 5.抹装饰面 6.勾分格缝 | m2 | 557.37
本页小计
表-09
分部分项工程项目清单计价表
工程名称：重庆市铜梁区小林小学2025年校舍维修改造项目 | [5 empty] | 第 5 页 共 8 页
序号 | 项目编码 | 项目名称 | 项目特征 | 计量单位 | 工程量 |  | 金额（元）
[7 empty] | 综合单价 | 合价 | 其中:暂估价
13 | 011406001001 | 米黄色真石漆 | [项目特征] 1.基层类型:详设计 2.部位:校园内侧 3.腻子种类:柔性耐水腻子 4.刮腻子遍数:2遍，打磨平整 5.油漆品种、刷漆遍数:专用真石漆抗碱封闭底漆一道+外墙真石漆，罩面漆 6.其他做法:详设计 [工作内容] 1.基层清理 2.刮腻子 3.刷防护材料、油漆 | m2 | 267.01
14 | 011506003001 | 树脂瓦压顶（含瓦脊、滴水及封底） | [项目特征] 1.龙骨材料种类、规格、中距:轻钢龙骨 2.封底:单边铝扣板吊顶 3.材料品种、规格:2mm厚ASA树脂瓦压顶（含瓦脊、滴水） 4.做法:详设计 [工作内容] 1.龙骨基层安装 2.面层安装 3.刷防护材料、油漆 | m | 38.91
15 | 010507005001 | C20砼压顶 | [项目特征] 1.混凝土种类:自拌砼 2.混凝土强度等级:C20砼压顶 [工作内容] 1.模板及支架(撑)制作、安装、拆除、堆放、运输及清理模内杂物、刷隔离剂等 2.混凝土制作、运输、浇筑、振捣、养护 | m3 | 3.91
本页小计
表-09
分部分项工程项目清单计价表
工程名称：重庆市铜梁区小林小学2025年校舍维修改造项目 | [5 empty] | 第 6 页 共 8 页
序号 | 项目编码 | 项目名称 | 项目特征 | 计量单位 | 工程量 |  | 金额（元）
[7 empty] | 综合单价 | 合价 | 其中:暂估价
16 | 010507005002 | 1:3炉渣混凝土压顶 | [项目特征] 1.混凝土强度等级:1:3炉渣混凝土压顶 [工作内容] 1.混凝土制作、运输、浇筑、振捣、养护 | m3 | 2.34
17 | 010401003002 | 实心砖压顶 | [项目特征] 1.砖品种、规格、强度等级:标砖 2.墙体类型:详设计 3.砂浆强度等级、配合比:M7.5水泥砂浆 4.其他做法:详设计 [工作内容] 1.砂浆制作、运输 2.砌砖 3.刮缝 4.砖压顶砌筑 5.材料运输 | m3 | 4.7
屋顶
1 | 011604001001 | 空鼓抹灰层拆除 | [项目特征] 1.拆除部位:屋顶 2.抹灰层种类及厚度:现场综合考虑 3.场内运距:综合考虑 [工作内容] 1.拆除 2.控制扬尘 3.清理 4.场内运输 | m2 | 44.81
本页小计
表-09
分部分项工程项目清单计价表
工程名称：重庆市铜梁区小林小学2025年校舍维修改造项目 | [5 empty] | 第 7 页 共 8 页
序号 | 项目编码 | 项目名称 | 项目特征 | 计量单位 | 工程量 |  | 金额（元）
[7 empty] | 综合单价 | 合价 | 其中:暂估价
2 | 010103002004 | 拆除建渣清运 | [项目特征] 1.废弃料品种:综合考虑 2.运距:由投标人自行考虑 3.其他:含转运至操场地面等费用 [工作内容] 1.余方点装料运输至弃置点 | m3 | 0.9
3 | 011101006002 | 空鼓抹灰层拆除后恢复 | [项目特征] 1.砂浆种类及配合比:20mm厚1:3水泥砂浆 [工作内容] 1.基层清理 2.抹找平层 3.材料运输 | m2 | 44.81
4 | 031001006001 | 屋面垃圾清理及管线迁改 | [项目特征] 1.内容:屋面防水施工前，对屋面现有垃圾进行清理，对屋面管线进行迁改，在防水施工完成后，恢复原有管线，不得影响其原有使用功能 [工作内容] 1.屋面垃圾清理及管线迁改 | 项 | 1
5 | 011101006001 | 平面砂浆找平层 | [项目特征] 1.铺设找平层前需对屋面基层进行清洁处理 2.找平层厚度:10mm厚 3.砂浆种类及配合比:1:3水泥砂浆，阴阳角用1:2水泥石屑抹R≥50圆弧 [工作内容] 1.基层清理 2.抹找平层 3.材料运输 | m2 | 149.36
本页小计
表-09
分部分项工程项目清单计价表
工程名称：重庆市铜梁区小林小学2025年校舍维修改造项目 | [5 empty] | 第 8 页 共 8 页
序号 | 项目编码 | 项目名称 | 项目特征 | 计量单位 | 工程量 |  | 金额（元）
[7 empty] | 综合单价 | 合价 | 其中:暂估价
6 | 010903001001 | 墙面4mm厚SBS改性沥青卷材防水 | [项目特征] 1.铺设防水前需将基层清洁干净 2.卷材品种、规格、厚度:4mm厚SBS改性沥青卷材 3.防水层数:一层 4.防水层做法:热熔 [工作内容] 1.基层处理 2.刷粘结剂 3.铺防水卷材 4.接缝、嵌缝 | m2 | 205.88
7 | 010902001001 | 屋面4mm厚SBS改性沥青卷材防水 | [项目特征] 1.卷材品种、规格、厚度:4mm厚SBS改性沥青卷材 2.防水层数:一层 3.防水层做法:热熔 [工作内容] 1.基层处理 2.刷底油 3.铺油毡卷材、接缝 | m2 | 149.36
本页小计
合 计

## 表-09 施工技术措施项目清单计价表
表-09
施工技术措施项目清单计价表
工程名称：重庆市铜梁区小林小学2025年校舍维修改造项目 | [5 empty] | 第 1 页 共 1 页
序号 | 项目编码 | 项目名称 | 项目特征 | 计量单位 | 工程量 |  | 金额（元）
[7 empty] | 综合单价 | 合价 | 其中:暂估价
| 一 | 施工技术措施项目
1 | 011701003001 | 脚手架 | [项目特征] 1.搭设方式:综合考虑 2.搭设高度:满足设计要求 3.脚手架材质:钢管脚手架 [工作内容] 1.场内、场外材料搬运 2.搭、拆脚手架、斜道、上料平台 3.安全网的铺设 4.拆除脚手架后材料的堆放 | 项 | 1
2 | 011707004001 | 二次及多次转运费 | [项目特征] 1.名称:二次及多次转运费 2.内容:包含钢筋、砖、砼、卷材及施工机具等关于本项目所有的材料、设备、构配件的转（搬）运 [工作内容] 1.因施工场地材料、成品、半成品必须发生的二次、多次搬运费用 | 项 | 1
本页小计
合 计

## 表-10 施工组织措施项目清单计价表
表-10
施工组织措施项目清单计价表
工程名称：重庆市铜梁区小林小学2025年校舍维修改造项目 | [6 empty] | 第 1 页 共 2 页
序号 | 项目编码 | 项目名称 | 计算 基础 | 费率 (%) | 金额 (元) | 调整 费率 (%) |  | 调整后 金额 (元) | 备注
1 | 1.1 | 组织措施费 | (分部分项人工费+分部分项机械费+技术措施人工费+技术措施机械费-机械（爆破）土石方人工费-机械（爆破）土石方机械费-机械（爆破）土石方人工费-机械（爆破）土石方机械费-人工土石方人工费-人工土石方技术措施人工费-人工土石方机械费-人工土石方技术措施机械费)+(机械（爆破）土石方人工费+机械（爆破）土石方机械费+机械（爆破）土石方人工费+机械（爆破）土石方机械费)*0.048/费率+(人工土石方人工费+人工土石方技术措施人工费)*0.0222/费率
2 | 1.2 | 安全文明施工费 | 税前合计 |  | 4698.81
3 | 1.3 | 建设工程竣工档案编制费 | (分部分项人工费+分部分项机械费+技术措施人工费+技术措施机械费-机械（爆破）土石方人工费-机械（爆破）土石方机械费-机械（爆破）土石方人工费-机械（爆破）土石方机械费-人工土石方人工费-人工土石方技术措施人工费-人工土石方机械费-人工土石方技术措施机械费)+(机械（爆破）土石方人工费+机械（爆
注：1.计算基础和费用标准按本市有关费用定额或文件执行。 2.根据施工方案计算的措施费，可不填写“计算基础”和“费率”的数值，只填写“金额”数值，但应在备注栏说明施工 方案出处或计算方法。
表-10
施工组织措施项目清单计价表
工程名称：重庆市铜梁区小林小学2025年校舍维修改造项目 | [6 empty] | 第 2 页 共 2 页
序号 | 项目编码 | 项目名称 | 计算 基础 | 费率 (%) | 金额 (元) | 调整 费率 (%) |  | 调整后 金额 (元) | 备注
破）土石方机械费+机械（爆破）土石方人工费+机械（爆破）土石方机械费)*0.002/费率+(人工土石方人工费+人工土石方技术措施人工费)*0.0019/费率
合 计

## 表-12 规费、税金项目计价表
表-12
规费、税金项目计价表
工程名称：重庆市铜梁区小林小学2025年校舍维修改造项目 |  |  |  | 第 1 页 共 1 页
序号 | 项目名称 | 计算基础 | 费率(%) |  | 金额（元）
1 | 规费 | 专业工程规费（人+机）+机械（爆破）土石方规费（人+机）*0.072/费率+人工土石方规费（人）*0.082/费率
2 | 税金 | 2.1 + 2.2 + 2.3
2.1 | 增值税 | 分部分项工程费+措施项目费+其他项目费+规费-甲供材料费
2.2 | 附加税 | 增值税
2.3 | 环境保护税 | 按实计算
合计