## 封-2 招标控制价
| 开州区人民医院门诊改造项目（口腔科） | [5 empty] | 工程 | 封-2
招标控制价
招标控制价(小写)： |  |  | 412739.3
(大写)： |  |  | 肆拾壹万贰仟柒佰叁拾玖元叁角
其中:安全文明施工费用(小写): |  |  |  | 11156.83
(大写)： |  |  |  | 壹万壹仟壹佰伍拾陆元捌角叁分
招 标 人： |  |  |  |  | 工程造价 咨 询 人：
|  | (单位盖章) |  |  |  | (单位资质专用章)
法定代表人 或其授权人： |  |  |  |  | 法定代表人 或其授权人：
|  | (签字或盖) |  |  |  | (签字或盖章)
编 制 人： |  |  |  |  | 审 核 人：
|  | (造价人员签字盖专用章) |  |  |  | (造价工程师签字盖专用章)
时 间： 年 月 日

## 表-02 建设项目招标控制价汇总表
表-02
建设项目招标控制价汇总表
工程名称：开州区人民医院门诊改造项目（口腔科） |  |  |  |  | 第 1 页 共 1 页
序号 | 单项工程名称 | 金 额 (元) | 其 中
|  |  | 暂估价 (元) | 安全文明 施工费 (元) |  | 规 费 (元)
1 | 口腔科一区 | 412739.3 |  | 11156.83 |  | 12622.61
合 计 |  | 412739.3 |  | 11156.83 |  | 12622.61
注：本表适用于建设项目招标控制价或投标报价的汇总。暂估价包括分部分项工程中的暂估价和专业工程暂估价。

## 表-03 单项工程招标控制价汇总表【口腔科一区】
表—03
单项工程招标控制价汇总表
工程名称：口腔科一区 |  |  |  |  | 第 1 页 共 1 页
序号 | 单位工程名称 | 金 额 （元） | 其 中
|  |  | 暂估价 （元） | 安全文明 施工费 （元） |  | 规 费 （元）
1 | 装饰工程 | 303341.89 |  | 6617.33 |  | 8796.19
2 | 电气工程 | 41301.17 |  | 1798.51 |  | 1289.77
3 | 弱电工程 | 10922.07 |  | 430.07 |  | 398.01
4 | 给排水工程 | 20885.69 |  | 710.08 |  | 657.14
5 | 空调工程 | 36288.48 |  | 1600.84 |  | 1481.5
合 计 |  | 412739.3 |  | 11156.83 |  | 12622.61
注：本表适用于单项工程招标控制价或投标报价的汇总。暂估价包括分部分项工程中的暂估价和专业工程暂估价。

## 表-04 单位工程招标控制价汇总表【装饰工程】
表-04
单位工程招标控制价汇总表
工程名称：装饰工程 |  |  | 第 1 页 共 1 页
序号 | 汇总内容 | 金额(元) |  | 其中：暂估价(元)
1 | 分部分项工程费 | 251074.36
1.1 | A装饰工程 | 251074.36
2 | 措施项目费 | 16629.25
2.1 | 其中：安全文明施工费 | 6617.33
3 | 其他项目费
4 | 规费 | 8796.19 |  | －
5 | 税金 | 26842.09 |  | －
招标控制价合计=1+2+3+4+5 |  | 303,341.89
注：1.本表适用于单位工程招标控制价或投标报价的汇总，如无单位工程划分，单项工程也使用本表汇总。 2.分部分项工程、措施项目中暂估价中应填写材料、工程设备暂估价，其他项目中暂估价应填写专业工程暂估价。

## 表-08 措施项目汇总表【装饰工程】
表-08
措施项目汇总表
工程名称：装饰工程 |  |  | 第 1 页 共 1 页
序号 | 项目名称 | 金额(元)
|  | 合价 |  | 其中：暂估价
1 | 施工技术措施项目 | 4375.55
2 | 施工组织措施项目 | 12253.7
2.1 | 其中：安全文明施工费 | 6617.33
2.2 | 建设工程竣工档案编制费 | 684.04
措施项目费合计=1+2 |  | 16629.25

## 表-09 分部分项工程项目清单计价表【装饰工程】
表-09
分部分项工程项目清单计价表
工程名称：装饰工程 | [5 empty] | 第 1 页 共 12 页
序号 | 项目编码 | 项目名称 | 项目特征 | 计量单位 | 工程量 |  | 金额（元）
[7 empty] | 综合单价 | 合价 | 其中:暂估价
| A | 装饰工程
1 | 011601001001 | 砖砌体拆除 | [项目特征] 1.砌体名称:砖墙 2.砌体材质:页岩砖 3.拆除高度:根据现场实际 4.砌体表面的附着物种类:墙饰面 5.场内外运距:自行考虑 [工作内容] 1.拆除 2.控制扬尘 3.清理 4.场内运输 | m3 | 43.78 |  | 42.08 | 1842.26
2 | 011610001001 | 原套装门保护性拆除 | [项目特征] 1.门窗洞口尺寸:根据现场实际 2.场内运距:自行考虑 [工作内容] 1.拆除 2.控制扬尘 3.清理 4.场内运输 | m2 | 28.56 |  | 27.93 | 797.68
3 | 011606003001 | 天棚面龙骨及饰面拆除 | [项目特征] 1.拆除的基层类型:天棚 2.龙骨及饰面种类:原天棚吊顶及龙骨 3.场内运距:自行考虑 [工作内容] 1.拆除 2.控制扬尘 3.清理 4.场内运输 | m2 | 244.52 |  | 7.88 | 1926.82
本页小计 | [7 empty] | 4566.76
表-09
分部分项工程项目清单计价表
工程名称：装饰工程 | [5 empty] | 第 2 页 共 12 页
序号 | 项目编码 | 项目名称 | 项目特征 | 计量单位 | 工程量 |  | 金额（元）
[7 empty] | 综合单价 | 合价 | 其中:暂估价
4 | 011605001001 | 块料地面拆除 | [项目特征] 1.拆除的基层类型:地面 2.饰面材料种类及厚度:地面砖及找平层 3.场内运距:自行考虑 [工作内容] 1.拆除 2.控制扬尘 3.清理 4.场内运输 | m2 | 63.75 |  | 5.91 | 376.76
5 | 011605001003 | 地胶地面拆除 | [项目特征] 1.拆除的基层类型:根据现场实际情况 2.拆除种类及厚度:地胶地面 3.场内运距:自行考虑 [工作内容] 1.拆除 2.控制扬尘 3.清理 4.场内运输 | m2 | 181.58 |  | 3.49 | 633.71
6 | 011608001001 | 铲除油漆墙面 | [项目特征] 1.铲除部位名称:墙面（含抹灰基层） 2.场内运距:自行考虑 [工作内容] 1.拆除 2.控制扬尘 3.清理 4.场内运输 | m2 | 59.46 |  | 3.24 | 192.65
本页小计 | [7 empty] | 1203.12
表-09
分部分项工程项目清单计价表
工程名称：装饰工程 | [5 empty] | 第 3 页 共 12 页
序号 | 项目编码 | 项目名称 | 项目特征 | 计量单位 | 工程量 |  | 金额（元）
[7 empty] | 综合单价 | 合价 | 其中:暂估价
7 | 011707B07001 | 建渣外运 | [项目特征] 1.运输距离:自行考虑 2.运输方式:人工转运、汽车外运综合考虑 [工作内容] 1.运输 2.弃渣 | m3 | 55.95 |  | 165.59 | 9264.76
8 | 010402001001 | 蒸压加气混凝土砌块 | [项目特征] 1.砌块品种、规格、强度等级:蒸压加气混凝土砌块 2.墙体类型:200mm/100mm 3.砂浆强度等级:M5水泥砂浆 [工作内容] 1.砂浆制作、运输 2.砌砖、砌块 3.勾缝 4.材料运输 | m3 | 10.84 |  | 461.46 | 5002.23
9 | 011210003001 | 成品定制磨砂玻璃隔墙 | [项目特征] 1.边框材料种类、规格:3mm铝合金型材 2.玻璃品种、规格、颜色:成品定制磨砂玻璃隔断（双层6mm磨砂钢化玻璃 ） [工作内容] 1.边框制作、运输、安装 2.玻璃制作、运输、安装 3.嵌缝、塞口 | m2 | 204.39 |  | 380.25 | 77719.3
本页小计 | [7 empty] | 91986.29
表-09
分部分项工程项目清单计价表
工程名称：装饰工程 | [5 empty] | 第 4 页 共 12 页
序号 | 项目编码 | 项目名称 | 项目特征 | 计量单位 | 工程量 |  | 金额（元）
[7 empty] | 综合单价 | 合价 | 其中:暂估价
10 | 011210003002 | 成品定制磨砂玻璃隔断H=1800mm | [项目特征] 1.边框材料种类、规格:3mm铝合金型材 2.玻璃品种、规格、颜色:玻璃隔断H=1800mm（双层6mm磨砂钢化玻璃 ） [工作内容] 1.边框制作、运输、安装 2.玻璃制作、运输、安装 3.嵌缝、塞口 | m2 | 24.66 |  | 380.25 | 9376.97
11 | 010401003001 | 实心砖墙封洞 | [项目特征] 1.砖品种、规格、强度等级:MU10页岩砖 2.墙体类型:200厚 3.砂浆强度等级、配合比:M7.5水泥砂浆 [工作内容] 1.砂浆制作、运输 2.砌砖 3.刮缝 4.砖压顶砌筑 5.材料运输 | m3 | 0.63 |  | 598.49 | 377.05
12 | 011203001001 | 零星项目一般抹灰 | [项目特征] 1.基层类型、部位:封窗洞口 2.面层厚度、砂浆配合比:20厚1：2.5水泥砂浆 [工作内容] 1.基层清理 2.砂浆制作、运输 3.底层抹灰 4.抹面层 5.抹装饰面 6.勾分格缝 | m2 | 6.3 |  | 49.96 | 314.75
本页小计 | [7 empty] | 10068.77
表-09
分部分项工程项目清单计价表
工程名称：装饰工程 | [5 empty] | 第 5 页 共 12 页
序号 | 项目编码 | 项目名称 | 项目特征 | 计量单位 | 工程量 |  | 金额（元）
[7 empty] | 综合单价 | 合价 | 其中:暂估价
13 | 011108001001 | 15mm大理石门槛石 | [项目特征] 1.工程部位:门槛石 2.面层材料品种、规格、颜色:15mm大理石 [工作内容] 1.清理基层 2.抹找平层 3.面层铺贴、磨边 4.勾缝 5.刷防护材料 6.酸洗、打蜡 7.材料运输 | m2 | 2.12 |  | 204.57 | 433.69
14 | 011108001002 | 15mm大理石窗台石 | [项目特征] 1.工程部位:窗台石 2.面层材料品种、规格、颜色:15mm大理石 [工作内容] 1.清理基层 2.抹找平层 3.面层铺贴、磨边 4.勾缝 5.刷防护材料 6.酸洗、打蜡 7.材料运输 | m2 | 2.13 |  | 178.85 | 380.95
15 | 011101006001 | 平面砂浆找平层 | [项目特征] 1.找平层厚度:20mm 2.砂浆种类及配合比:1：2.5水泥砂浆 [工作内容] 1.基层清理 2.抹找平层 3.材料运输 | m2 | 252.24 |  | 20.21 | 5097.77
本页小计 | [7 empty] | 5912.41
表-09
分部分项工程项目清单计价表
工程名称：装饰工程 | [5 empty] | 第 6 页 共 12 页
序号 | 项目编码 | 项目名称 | 项目特征 | 计量单位 | 工程量 |  | 金额（元）
[7 empty] | 综合单价 | 合价 | 其中:暂估价
16 | 011102003001 | 800*800*10mm地砖地面 | [项目特征] 1.结合层厚度、砂浆配合比:20mm厚1：2.5水泥砂浆 2.面层材料品种、规格、颜色:800*800*10mm地砖 3.嵌缝材料种类:干水泥擦缝/或同色勾缝剂 [工作内容] 1.基层清理 2.面层铺设、磨边 3.嵌缝 4.材料运输 | m2 | 66.11 |  | 197.52 | 13058.05
17 | 011108003001 | 块料零星项目 | [项目特征] 1.贴结合层厚度、材料种类:20mm厚1：2.5水泥砂浆 2.面层材料品种、规格、颜色:800*150*10mm地砖 [工作内容] 1.清理基层 2.面层铺贴、磨边 3.勾缝 4.刷防护材料 5.酸洗、打蜡 6.材料运输 | m2 | 11.35 |  | 180.84 | 2052.53
18 | 011101005001 | 3mm厚水泥基地平层 | [项目特征] 1.面层材料种类:3mm厚水泥基地平层 2.其他要求:详见设计 [工作内容] 1.基层处理 2.铺面层 | m2 | 174.78 |  | 18.31 | 3200.22
本页小计 | [7 empty] | 18310.8
表-09
分部分项工程项目清单计价表
工程名称：装饰工程 | [5 empty] | 第 7 页 共 12 页
序号 | 项目编码 | 项目名称 | 项目特征 | 计量单位 | 工程量 |  | 金额（元）
[7 empty] | 综合单价 | 合价 | 其中:暂估价
19 | 011103003001 | 2-3mm地胶楼地面 | [项目特征] 1.粘结层厚度、材料种类:专用粘结剂 2.面层材料品种、规格、颜色:2-3mm厚地胶 [工作内容] 1.基层清理 2.面层铺贴 3.压缝条装钉 4.材料运输 | m2 | 174.78 |  | 90.53 | 15822.83
20 | 011201001001 | 墙面一般抹灰（涂料墙面） | [项目特征] 1.墙体类型:涂料墙面 2.底层厚度、砂浆配合比:7mm厚1:2.5水泥砂浆打底扫毛+6mm厚1:2.5水泥砂浆垫层 3.面层厚度、砂浆配合比:5mm厚1:2.5水泥砂浆罩面压光 [工作内容] 1.基层清理 2.砂浆制作、运输 3.底层抹灰 4.抹面层 5.抹装饰面 6.勾分格缝 | m2 | 117.5 |  | 23.41 | 2750.68
本页小计 | [7 empty] | 18573.51
表-09
分部分项工程项目清单计价表
工程名称：装饰工程 | [5 empty] | 第 8 页 共 12 页
序号 | 项目编码 | 项目名称 | 项目特征 | 计量单位 | 工程量 |  | 金额（元）
[7 empty] | 综合单价 | 合价 | 其中:暂估价
21 | 011201001002 | 墙面一般抹灰（面砖墙面） | [项目特征] 1.墙体类型:面砖墙面 2.底层厚度、砂浆配合比:10mm厚1:2.5水泥砂浆打底扫毛 [工作内容] 1.基层清理 2.砂浆制作、运输 3.底层抹灰 4.抹面层 5.抹装饰面 6.勾分格缝 | m2 | 72.54 |  | 19.91 | 1444.27
22 | 011204003001 | 块料墙面 | [项目特征] 1.粘接层:10厚1：2.5水泥砂浆 2.面层材料品种、规格、颜色:10mm厚面砖 3.缝宽、嵌缝材料种类:白水泥擦缝/或同色勾缝剂 [工作内容] 1.基层清理 2.砂浆制作、运输 3.粘结层铺贴 4.面层安装 5.嵌缝 6.刷防护材料 | m2 | 72.54 |  | 107.19 | 7775.56
23 | 011505010001 | GL-01 有色背漆玻璃 | [项目特征] 1.镜面玻璃品种、规格:5mm有色背漆玻璃 2.框材质、断面尺寸:ST-03 深色石材线条 3.基层材料种类:15mm阻燃胶合板 [工作内容] 1.基层安装 2.玻璃及框制作、运输、安装 | m2 | 11.5 |  | 236.23 | 2716.65
本页小计 | [7 empty] | 11936.48
表-09
分部分项工程项目清单计价表
工程名称：装饰工程 | [5 empty] | 第 9 页 共 12 页
序号 | 项目编码 | 项目名称 | 项目特征 | 计量单位 | 工程量 |  | 金额（元）
[7 empty] | 综合单价 | 合价 | 其中:暂估价
24 | 010808004001 | MT-01 1.5mm黑色拉丝不锈钢边框 | [项目特征] 1.面层材料品种、规格:1.5mm黑色拉丝不锈钢 [工作内容] 1.清理基层 2.立筋制作、安装 3.基层板安装 4.面层铺贴 5.刷防护材料 | m2 | 0.52 |  | 370.36 | 192.59
25 | 010801002001 | 成品套装门（利旧） | [项目特征] 1.门种类:成品套装门(利旧) 2.洞口尺寸:M1021 3.塞缝要求:满足设计及规范要求 [工作内容] 1.门安装 2.五金及配件安装 3.塞缝 | m2 | 4.2 |  | 30.11 | 126.46
26 | 010805001001 | 成品定制玻璃感应滑门 | [项目特征] 1.门代号及洞口尺寸:M3026/M1021 2.玻璃品种、厚度:详设计 3.启动装置的品种、规格:满足设计、规范、施工、验收要求 [工作内容] 1.门安装 2.启动装置、五金、电子配件安装 | m2 | 9.9 |  | 1469.56 | 14548.64
27 | 011505006001 | 成品挂衣钩 | [项目特征] 1.材料品种、规格、颜色:成品挂衣钩 [工作内容] 1.台面及支架制作、运输、安装 2.杆、环、盒、配件安装 3.刷油漆 | 套 | 1 |  | 52.58 | 52.58
本页小计 | [7 empty] | 14920.27
表-09
分部分项工程项目清单计价表
工程名称：装饰工程 | [5 empty] | 第 10 页 共 12 页
序号 | 项目编码 | 项目名称 | 项目特征 | 计量单位 | 工程量 |  | 金额（元）
[7 empty] | 综合单价 | 合价 | 其中:暂估价
28 | 011302001001 | 石膏板吊顶天棚-跌级 | [项目特征] 1.吊顶形式、吊杆规格、高度:跌级，M8全牙镀锌吊杆，双向吊点，中距900-1000mm 2.龙骨材料种类、规格、中距:轻钢主次龙骨 3.基层材料种类、规格:15mm阻燃胶合板 4.面层材料品种、规格:9.5mm厚纸面石膏板 5.其他说明:含灯槽 [工作内容] 1.基层清理、吊杆安装 2.龙骨安装 3.基层板铺贴 4.面层铺贴 5.嵌缝 6.刷防护材料 | m2 | 252.63 |  | 92.4 | 23343.01
29 | 010810002001 | 窗帘盒 | [项目特征] 1.净尺寸:200mm宽*150mm高 2.做法:15mm阻燃胶合板+9.5mm纸面石膏板 [工作内容] 1.制作、运输、安装 | m | 37.68 |  | 46.79 | 1763.05
30 | 011615001001 | 开格式灯孔 | [项目特征] 1.部位:天棚开孔 2.洞尺寸:满足设计及规范要求 [工作内容] 1.拆除 2.控制扬尘 3.清理 4.场内运输 | 个 | 28 |  | 7.27 | 203.56
本页小计 | [7 empty] | 25309.62
表-09
分部分项工程项目清单计价表
工程名称：装饰工程 | [5 empty] | 第 11 页 共 12 页
序号 | 项目编码 | 项目名称 | 项目特征 | 计量单位 | 工程量 |  | 金额（元）
[7 empty] | 综合单价 | 合价 | 其中:暂估价
31 | 011615001002 | 开筒灯孔 | [项目特征] 1.部位:天棚开孔 2.洞尺寸:满足设计及规范要求 [工作内容] 1.拆除 2.控制扬尘 3.清理 4.场内运输 | 个 | 98 |  | 4.14 | 405.72
32 | 011407001001 | 墙面喷刷白色无机涂料 | [项目特征] 1.喷刷涂料部位:墙面 2.腻子种类:N型白色耐水腻子 3.刮腻子要求:2道 4.涂料品种、喷刷遍数:封底一道，白色内墙无机涂料面漆二道 [工作内容] 1.基层清理 2.刮腻子 3.刷、喷涂料 | m2 | 117.5 |  | 37.64 | 4422.7
33 | 011407002001 | 天棚喷刷白色无机涂料 | [项目特征] 1.喷刷涂料部位:室内天棚 2.腻子种类:N型白色耐水腻子 3.刮腻子要求:2遍 4.涂料品种、喷刷遍数:封底一道，白色无机涂料面层二道 [工作内容] 1.基层清理 2.刮腻子 3.刷、喷涂料 | m2 | 300.18 |  | 45.63 | 13697.21
本页小计 | [7 empty] | 18525.63
表-09
分部分项工程项目清单计价表
工程名称：装饰工程 | [5 empty] | 第 12 页 共 12 页
序号 | 项目编码 | 项目名称 | 项目特征 | 计量单位 | 工程量 |  | 金额（元）
[7 empty] | 综合单价 | 合价 | 其中:暂估价
34 | 011501011001 | 成品定制矮柜 | [项目特征] 1.台柜规格:宽500mm*高850mm*L 2.材料种类、规格:成品定制 [工作内容] 1.台柜制作、运输、安装(安放) 2.刷防护材料、油漆 3.五金件安装 | m2 | 16.32 |  | 680 | 11097.6
35 | 011501011002 | 成品定制吊柜 | [项目特征] 1.台柜规格:宽350mm*高800mm*长2400mm 2.材料种类、规格:成品定制 [工作内容] 1.台柜制作、运输、安装(安放) 2.刷防护材料、油漆 3.五金件安装 | m2 | 1.92 |  | 680 | 1305.6
36 | 011501011003 | 成品定制操作台 | [项目特征] 1.台柜规格:宽550mm*高800mm*L 2.材料种类、规格:成品定制 [工作内容] 1.台柜制作、运输、安装(安放) 2.刷防护材料、油漆 3.五金件安装 | m2 | 11.95 |  | 850 | 10157.5
37 | 011501011004 | 成品定制洗手台 | [项目特征] 1.台柜规格:宽550mm*高750mm*L 2.材料种类、规格:成品定制 [工作内容] 1.台柜制作、运输、安装(安放) 2.刷防护材料、油漆 3.五金件安装 | m2 | 9 |  | 800 | 7200
本页小计 | [7 empty] | 29760.7
合 计 | [7 empty] | 251074.36

## 表-09 施工技术措施项目清单计价表【装饰工程】
表-09
施工技术措施项目清单计价表
工程名称：装饰工程 | [5 empty] | 第 1 页 共 1 页
序号 | 项目编码 | 项目名称 | 项目特征 | 计量单位 | 工程量 |  | 金额（元）
[7 empty] | 综合单价 | 合价 | 其中:暂估价
| 一 | 施工技术措施项目 | [5 empty] | 4375.55
1 | 011703001001 | 垂直运输 | [项目特征] 1.建筑物建筑类型及结构形式:综合考虑 2.地下室建筑面积:综合考虑 3.建筑物檐口高度、层数:综合考虑 [工作内容] 1.在施工工期内完成全部工程项目所需要的垂直运输机械台班 2.合同工期期间垂直运输机械的修理与保养 | m2 | 252.63 |  | 17.32 | 4375.55
本页小计 | [7 empty] | 4375.55
合 计 | [7 empty] | 4375.55

## 表-10 施工组织措施项目清单计价表【装饰工程】
表-10
施工组织措施项目清单计价表
工程名称：装饰工程 | [6 empty] | 第 1 页 共 2 页
序号 | 项目编码 | 项目名称 | 计算 基础 | 费率 (%) | 金额 (元) | 调整 费率 (%) |  | 调整后 金额 (元) | 备注
1 | 011707B16001 | 组织措施费 | (分部分项人工费+技术措施人工费-机械（爆破）土石方人工费-机械（爆破）土石方技术措施人工费-人工土石方人工费-人工土石方技术措施人工费)+(机械（爆破）土石方人工费+机械（爆破）土石方机械费+机械（爆破）土石方技术措施人工费+机械（爆破）土石方技术措施机械费)*0.048/费率+(人工土石方人工费+人工土石方技术措施人工费)*0.0222/费率 | 8.63 | 4952.33
2 | 011707001001 | 安全文明施工费 | 分部分项人工费+人工价差_预算+技术措施人工费+技术措施人工价差_预算 | 11.22 | 6617.33
3 | 011707B15001 | 建设工程竣工档案编制费 | (分部分项人工费+技术措施人工费-机械（爆破）土石方人工费-机械（爆破）土石方技术措施人工费-人工土石方人工费-人工土石方技术措施人工费)+(机械（爆破）土石方人工费+机械（爆破）土石方机械费+机械（爆破）土石方技术措施人工费+机械（爆破）土石方技术措施机械费)*0.002/费率+(人工土石方人工费+人工土石方技术措施人工费)*0.0019/费率 | 1.23 | 684.04
注：1.计算基础和费用标准按本市有关费用定额或文件执行。 2.根据施工方案计算的措施费，可不填写“计算基础”和“费率”的数值，只填写“金额”数值，但应在备注栏说明施工 方案出处或计算方法。
表-10
施工组织措施项目清单计价表
工程名称：装饰工程 | [6 empty] | 第 2 页 共 2 页
合 计 |  |  |  |  | 12253.7

## 表-12 规费、税金项目计价表【装饰工程】
表-12
规费、税金项目计价表
工程名称：装饰工程 |  |  |  | 第 1 页 共 1 页
序号 | 项目名称 | 计算基础 | 费率(%) |  | 金额（元）
1 | 规费 | 专业工程规费（人）+机械（爆破）土石方规费（人+机）*0.072/费率+人工土石方规费（人）*0.082/费率 | 15.13 |  | 8796.19
2 | 税金 | 2.1 + 2.2 + 2.3 |  |  | 26842.09
2.1 | 增值税 | 分部分项工程费+措施项目费+其他项目费+规费-甲供材料费 | 9 |  | 23966.15
2.2 | 附加税 | 增值税 | 12 |  | 2875.94
2.3 | 环境保护税 | 按实计算
合计 |  |  |  |  | 35638.28

## 清单子目表【装饰工程】
清单子目表
工程名称：装饰工程 | [6 empty] | 第 1 页 共 10 页
序号 | 编码 | 项目名称 | 项目特征及主要工程内容 | 单位 | 数量 | 综合单价 |  | 综合合价
1 | 011601001001 | 砖砌体拆除 | [项目特征] 1.砌体名称:砖墙 2.砌体材质:页岩砖 3.拆除高度:根据现场实际 4.砌体表面的附着物种类:墙饰面 5.场内外运距:自行考虑 [工作内容] 1.拆除 2.控制扬尘 3.清理 4.场内运输 | m3 | 43.78 | 42.08 |  | 1842.26
| 借JA0002 | 墙、柱拆除 砖、石 |  | m3 | 43.78 | 42.08 |  | 1842.26
2 | 011610001001 | 原套装门保护性拆除 | [项目特征] 1.门窗洞口尺寸:根据现场实际 2.场内运距:自行考虑 [工作内容] 1.拆除 2.控制扬尘 3.清理 4.场内运输 | m2 | 28.56 | 27.93 |  | 797.68
| 借JA0080 | 钢门窗拆除 |  | 10m2 | 2.856 | 184.36 |  | 526.53
| 借JA0079 | 门窗套拆除 |  | 10m | 3.82 | 15.83 |  | 60.47
| 借JA0076 | 木门窗框拆除 |  | 10个 | 1.3 | 161.98 |  | 210.57
3 | 011606003001 | 天棚面龙骨及饰面拆除 | [项目特征] 1.拆除的基层类型:天棚 2.龙骨及饰面种类:原天棚吊顶及龙骨 3.场内运距:自行考虑 [工作内容] 1.拆除 2.控制扬尘 3.清理 4.场内运输 | m2 | 244.52 | 7.88 |  | 1926.82
| 借JA0281 | 天棚吊顶拆除 金属龙骨 |  | 10m2 | 24.452 | 50.82 |  | 1242.65
| 借JA0276 | 天棚拆除 装饰板面层拆除 其他面层 |  | 10m2 | 24.452 | 28.04 |  | 685.63
4 | 011605001001 | 块料地面拆除 | [项目特征] 1.拆除的基层类型:地面 2.饰面材料种类及厚度:地面砖及找平层 3.场内运距:自行考虑 [工作内容] 1.拆除 2.控制扬尘 3.清理 4.场内运输 | m2 | 63.75 | 5.91 |  | 376.76
| 借JA0041 | 平面抹灰层 水泥砂浆找平层拆除 |  | 10m2 | 6.375 | 32.55 |  | 207.51
| 借JA0051 | 平面块料 砖地面拆除 平铺 |  | 10m2 | 6.375 | 26.5 |  | 168.94
清单子目表
工程名称：装饰工程 | [6 empty] | 第 2 页 共 10 页
序号 | 编码 | 项目名称 | 项目特征及主要工程内容 | 单位 | 数量 | 综合单价 |  | 综合合价
5 | 011605001003 | 地胶地面拆除 | [项目特征] 1.拆除的基层类型:根据现场实际情况 2.拆除种类及厚度:地胶地面 3.场内运距:自行考虑 [工作内容] 1.拆除 2.控制扬尘 3.清理 4.场内运输 | m2 | 181.58 | 3.49 |  | 633.71
| 借JA0228 | 塑料、橡胶地板拆除 |  | 10m2 | 18.158 | 34.87 |  | 633.17
6 | 011608001001 | 铲除油漆墙面 | [项目特征] 1.铲除部位名称:墙面（含抹灰基层） 2.场内运距:自行考虑 [工作内容] 1.拆除 2.控制扬尘 3.清理 4.场内运输 | m2 | 59.46 | 3.24 |  | 192.65
| 借JA0045 | 立面抹灰层 墙面抹灰拆除 水泥(混合)砂浆 |  | 10m2 | 5.946 | 32.42 |  | 192.77
7 | 011707B07001 | 建渣外运 | [项目特征] 1.运输距离:自行考虑 2.运输方式:人工转运、汽车外运综合考虑 [工作内容] 1.运输 2.弃渣 | m3 | 55.95 | 165.59 |  | 9264.76
| AA0080换 | 人力运石方 运距20m以内 实际运距(m):150 |  | 100m3 | 0.5595 | 7446.31 |  | 4166.21
| AA0101换 | 人工装机械运石渣 运距1000m以内 实际运距(m)(动态调整+渝建价发[2024]4号):15000 |  | 1000m3 | 0.056 | 91126.34 |  | 5103.08
8 | 010402001001 | 蒸压加气混凝土砌块 | [项目特征] 1.砌块品种、规格、强度等级:蒸压加气混凝土砌块 2.墙体类型:200mm/100mm 3.砂浆强度等级:M5水泥砂浆 [工作内容] 1.砂浆制作、运输 2.砌砖、砌块 3.勾缝 4.材料运输 | m3 | 10.84 | 461.46 |  | 5002.23
| 借KB0021 | 轻质墙体 加气砼砌块墙 水泥砂浆 现拌砂浆M5 |  | 10m3 | 1.084 | 4614.58 |  | 5002.2
清单子目表
工程名称：装饰工程 | [6 empty] | 第 3 页 共 10 页
序号 | 编码 | 项目名称 | 项目特征及主要工程内容 | 单位 | 数量 | 综合单价 |  | 综合合价
9 | 011210003001 | 成品定制磨砂玻璃隔墙 | [项目特征] 1.边框材料种类、规格:3mm铝合金型材 2.玻璃品种、规格、颜色:成品定制磨砂玻璃隔断（双层6mm磨砂钢化玻璃 ） [工作内容] 1.边框制作、运输、安装 2.玻璃制作、运输、安装 3.嵌缝、塞口 | m2 | 204.39 | 380.25 |  | 77719.3
| LB0260换 | 铝合金玻璃隔断 全玻 成品安装 |  | 10m2 | 20.439 | 3802.49 |  | 77719.09
10 | 011210003002 | 成品定制磨砂玻璃隔断H=1800mm | [项目特征] 1.边框材料种类、规格:3mm铝合金型材 2.玻璃品种、规格、颜色:玻璃隔断H=1800mm（双层6mm磨砂钢化玻璃 ） [工作内容] 1.边框制作、运输、安装 2.玻璃制作、运输、安装 3.嵌缝、塞口 | m2 | 24.66 | 380.25 |  | 9376.97
| LB0260换 | 铝合金玻璃隔断 全玻 成品安装 |  | 10m2 | 2.466 | 3802.49 |  | 9376.94
11 | 010401003001 | 实心砖墙封洞 | [项目特征] 1.砖品种、规格、强度等级:MU10页岩砖 2.墙体类型:200厚 3.砂浆强度等级、配合比:M7.5水泥砂浆 [工作内容] 1.砂浆制作、运输 2.砌砖 3.刮缝 4.砖压顶砌筑 5.材料运输 | m3 | 0.63 | 598.49 |  | 377.05
| 借JC0013换 | 实心砖墙 封洞 砖砌体 水泥砂浆 现拌砂浆M5 换为【水泥砂浆(特细砂) 稠度70~90mm M7.5】 |  | 10m3 | 0.063 | 5984.93 |  | 377.05
12 | 011203001001 | 零星项目一般抹灰 | [项目特征] 1.基层类型、部位:封窗洞口 2.面层厚度、砂浆配合比:20厚1：2.5水泥砂浆 [工作内容] 1.基层清理 2.砂浆制作、运输 3.底层抹灰 4.抹面层 5.抹装饰面 6.勾分格缝 | m2 | 6.3 | 49.96 |  | 314.75
| AM0056换 | 零星项目 水泥砂浆 现拌砂浆 换为【水泥砂浆(特细砂) 1:2.5】 |  | 100m2 | 0.063 | 4996.49 |  | 314.78
清单子目表
工程名称：装饰工程 | [6 empty] | 第 4 页 共 10 页
序号 | 编码 | 项目名称 | 项目特征及主要工程内容 | 单位 | 数量 | 综合单价 |  | 综合合价
13 | 011108001001 | 15mm大理石门槛石 | [项目特征] 1.工程部位:门槛石 2.面层材料品种、规格、颜色:15mm大理石 [工作内容] 1.清理基层 2.抹找平层 3.面层铺贴、磨边 4.勾缝 5.刷防护材料 6.酸洗、打蜡 7.材料运输 | m2 | 2.12 | 204.57 |  | 433.69
| LA0071 | 石材零星项目 水泥砂浆 |  | 10m2 | 0.212 | 2045.74 |  | 433.7
14 | 011108001002 | 15mm大理石窗台石 | [项目特征] 1.工程部位:窗台石 2.面层材料品种、规格、颜色:15mm大理石 [工作内容] 1.清理基层 2.抹找平层 3.面层铺贴、磨边 4.勾缝 5.刷防护材料 6.酸洗、打蜡 7.材料运输 | m2 | 2.13 | 178.85 |  | 380.95
| LA0074 | 石材波打线 嵌边 |  | 10m2 | 0.213 | 1788.45 |  | 380.94
15 | 011101006001 | 平面砂浆找平层 | [项目特征] 1.找平层厚度:20mm 2.砂浆种类及配合比:1：2.5水泥砂浆 [工作内容] 1.基层清理 2.抹找平层 3.材料运输 | m2 | 252.24 | 20.21 |  | 5097.77
| AL0001 | 水泥砂浆找平层 厚度20mm 在砼或硬基层上 现拌 |  | 100m2 | 2.5224 | 2020.59 |  | 5096.74
16 | 011102003001 | 800*800*10mm地砖地面 | [项目特征] 1.结合层厚度、砂浆配合比:20mm厚1：2.5水泥砂浆 2.面层材料品种、规格、颜色:800*800*10mm地砖 3.嵌缝材料种类:干水泥擦缝/或同色勾缝剂 [工作内容] 1.基层清理 2.面层铺设、磨边 3.嵌缝 4.材料运输 | m2 | 66.11 | 197.52 |  | 13058.05
| LA0009 | 地面砖楼地面 周长(mm以内) 2400 |  | 10m2 | 6.611 | 1975.16 |  | 13057.78
清单子目表
工程名称：装饰工程 | [6 empty] | 第 5 页 共 10 页
序号 | 编码 | 项目名称 | 项目特征及主要工程内容 | 单位 | 数量 | 综合单价 |  | 综合合价
17 | 011108003001 | 块料零星项目 | [项目特征] 1.贴结合层厚度、材料种类:20mm厚1：2.5水泥砂浆 2.面层材料品种、规格、颜色:800*150*10mm地砖 [工作内容] 1.清理基层 2.面层铺贴、磨边 3.勾缝 4.刷防护材料 5.酸洗、打蜡 6.材料运输 | m2 | 11.35 | 180.84 |  | 2052.53
| AL0001 | 水泥砂浆找平层 厚度20mm 在砼或硬基层上 现拌 |  | 100m2 | 0.1135 | 2020.59 |  | 229.34
| LA0076 | 地砖波打线 嵌边 |  | 10m2 | 1.135 | 1606.32 |  | 1823.17
18 | 011101005001 | 3mm厚水泥基地平层 | [项目特征] 1.面层材料种类:3mm厚水泥基地平层 2.其他要求:详见设计 [工作内容] 1.基层处理 2.铺面层 | m2 | 174.78 | 18.31 |  | 3200.22
| LA0041换 | 水泥基自流平砂浆地面 厚度4mm 实际厚度(mm):3 |  | 10m2 | 17.478 | 183.14 |  | 3200.92
19 | 011103003001 | 2-3mm地胶楼地面 | [项目特征] 1.粘结层厚度、材料种类:专用粘结剂 2.面层材料品种、规格、颜色:2-3mm厚地胶 [工作内容] 1.基层清理 2.面层铺贴 3.压缝条装钉 4.材料运输 | m2 | 174.78 | 90.53 |  | 15822.83
| LA0027 | 楼地面 橡胶、塑料板 |  | 10m2 | 17.478 | 905.29 |  | 15822.66
20 | 011201001001 | 墙面一般抹灰（涂料墙面） | [项目特征] 1.墙体类型:涂料墙面 2.底层厚度、砂浆配合比:7mm厚1:2.5水泥砂浆打底扫毛+6mm厚1:2.5水泥砂浆垫层 3.面层厚度、砂浆配合比:5mm厚1:2.5水泥砂浆罩面压光 [工作内容] 1.基层清理 2.砂浆制作、运输 3.底层抹灰 4.抹面层 5.抹装饰面 6.勾分格缝 | m2 | 117.5 | 23.41 |  | 2750.68
| AM0001换 | 墙面、墙裙水泥砂浆抹灰 砖墙 内墙 现拌砂浆 |  | 100m2 | 1.175 | 2340.83 |  | 2750.48
清单子目表
工程名称：装饰工程 | [6 empty] | 第 6 页 共 10 页
序号 | 编码 | 项目名称 | 项目特征及主要工程内容 | 单位 | 数量 | 综合单价 |  | 综合合价
21 | 011201001002 | 墙面一般抹灰（面砖墙面） | [项目特征] 1.墙体类型:面砖墙面 2.底层厚度、砂浆配合比:10mm厚1:2.5水泥砂浆打底扫毛 [工作内容] 1.基层清理 2.砂浆制作、运输 3.底层抹灰 4.抹面层 5.抹装饰面 6.勾分格缝 | m2 | 72.54 | 19.91 |  | 1444.27
| AM0001换 | 墙面、墙裙水泥砂浆抹灰 砖墙 内墙 现拌砂浆 |  | 100m2 | 0.7254 | 1990.54 |  | 1443.94
22 | 011204003001 | 块料墙面 | [项目特征] 1.粘接层:10厚1：2.5水泥砂浆 2.面层材料品种、规格、颜色:10mm厚面砖 3.缝宽、嵌缝材料种类:白水泥擦缝/或同色勾缝剂 [工作内容] 1.基层清理 2.砂浆制作、运输 3.粘结层铺贴 4.面层安装 5.嵌缝 6.刷防护材料 | m2 | 72.54 | 107.19 |  | 7775.56
| LB0048 | 墙面贴面砖 水泥砂浆粘贴 周长(mm以内) 2400 |  | 10m2 | 7.254 | 1071.87 |  | 7775.34
23 | 011505010001 | GL-01 有色背漆玻璃 | [项目特征] 1.镜面玻璃品种、规格:5mm有色背漆玻璃 2.框材质、断面尺寸:ST-03 深色石材线条 3.基层材料种类:15mm阻燃胶合板 [工作内容] 1.基层安装 2.玻璃及框制作、运输、安装 | m2 | 11.5 | 236.23 |  | 2716.65
| LF0125换 | 镜面玻璃 1m2以外 带框 |  | 10m2 | 1.15 | 2362.27 |  | 2716.61
24 | 010808004001 | MT-01 1.5mm黑色拉丝不锈钢边框 | [项目特征] 1.面层材料品种、规格:1.5mm黑色拉丝不锈钢 [工作内容] 1.清理基层 2.立筋制作、安装 3.基层板安装 4.面层铺贴 5.刷防护材料 | m2 | 0.52 | 370.36 |  | 192.59
| LD0104 | 不锈钢板包门框 钢龙骨 |  | 10m2 | 0.052 | 3703.64 |  | 192.59
清单子目表
工程名称：装饰工程 | [6 empty] | 第 7 页 共 10 页
序号 | 编码 | 项目名称 | 项目特征及主要工程内容 | 单位 | 数量 | 综合单价 |  | 综合合价
25 | 010801002001 | 成品套装门（利旧） | [项目特征] 1.门种类:成品套装门(利旧) 2.洞口尺寸:M1021 3.塞缝要求:满足设计及规范要求 [工作内容] 1.门安装 2.五金及配件安装 3.塞缝 | m2 | 4.2 | 30.11 |  | 126.46
| LD0033 | 成品木门扇安装 |  | 10m2 | 0.42 | 233.78 |  | 98.19
| AH0106 | 成品门窗塞缝 |  | 100m | 0.104 | 271.72 |  | 28.26
26 | 010805001001 | 成品定制玻璃感应滑门 | [项目特征] 1.门代号及洞口尺寸:M3026/M1021 2.玻璃品种、厚度:详设计 3.启动装置的品种、规格:满足设计、规范、施工、验收要求 [工作内容] 1.门安装 2.启动装置、五金、电子配件安装 | m2 | 9.9 | 1469.56 |  | 14548.64
| LD0067 | 电子感应自动门安装 玻璃门 |  | 樘 | 1 | 6180.42 |  | 6180.42
| LD0067 | 电子感应自动门安装 玻璃门 |  | 樘 | 1 | 2760.42 |  | 2760.42
| LD0068 | 电子感应自动门安装 电磁感应装置 |  | 套 | 2 | 2803.93 |  | 5607.86
27 | 011505006001 | 成品挂衣钩 | [项目特征] 1.材料品种、规格、颜色:成品挂衣钩 [工作内容] 1.台面及支架制作、运输、安装 2.杆、环、盒、配件安装 3.刷油漆 | 套 | 1 | 52.58 |  | 52.58
| LF0117 | 成品挂衣钩 |  | 副 | 1 | 52.58 |  | 52.58
28 | 011302001001 | 石膏板吊顶天棚-跌级 | [项目特征] 1.吊顶形式、吊杆规格、高度:跌级，M8全牙镀锌吊杆，双向吊点，中距900-1000mm 2.龙骨材料种类、规格、中距:轻钢主次龙骨 3.基层材料种类、规格:15mm阻燃胶合板 4.面层材料品种、规格:9.5mm厚纸面石膏板 5.其他说明:含灯槽 [工作内容] 1.基层清理、吊杆安装 2.龙骨安装 3.基层板铺贴 4.面层铺贴 5.嵌缝 6.刷防护材料 | m2 | 252.63 | 92.4 |  | 23343.01
| LC0008 | 装配式U型轻钢天 |  | 10m2 | 30.1853 | 431.33 |  | 13019.83
清单子目表
工程名称：装饰工程 | [6 empty] | 第 8 页 共 10 页
序号 | 编码 | 项目名称 | 项目特征及主要工程内容 | 单位 | 数量 | 综合单价 |  | 综合合价
棚龙骨(不上人型) 面层规格(mm) 600×600 跌级
| LC0043换 | 天棚基层 木夹板 跌级天棚基层板及面层 人工*1.2 |  | 10m2 | 4.9223 | 470.55 |  | 2316.19
| LC0067换 | 天棚面层 石膏板 安在基层板上 跌级天棚基层板及面层 人工*1.2 |  | 10m2 | 30.0178 | 266.71 |  | 8006.05
29 | 010810002001 | 窗帘盒 | [项目特征] 1.净尺寸:200mm宽*150mm高 2.做法:15mm阻燃胶合板+9.5mm纸面石膏板 [工作内容] 1.制作、运输、安装 | m | 37.68 | 46.79 |  | 1763.05
| LD0119换 | 制作安装 窗帘盒 木夹板基层、外贴木装饰胶合板 |  | 10m | 3.768 | 467.89 |  | 1763.01
30 | 011615001001 | 开格式灯孔 | [项目特征] 1.部位:天棚开孔 2.洞尺寸:满足设计及规范要求 [工作内容] 1.拆除 2.控制扬尘 3.清理 4.场内运输 | 个 | 28 | 7.27 |  | 203.56
| LC0107 | 灯带(槽) 开格式灯孔 |  | 10个 | 2.8 | 72.7 |  | 203.56
31 | 011615001002 | 开筒灯孔 | [项目特征] 1.部位:天棚开孔 2.洞尺寸:满足设计及规范要求 [工作内容] 1.拆除 2.控制扬尘 3.清理 4.场内运输 | 个 | 98 | 4.14 |  | 405.72
| LC0108 | 灯带(槽) 开筒灯孔 |  | 10个 | 9.8 | 41.39 |  | 405.62
32 | 011407001001 | 墙面喷刷白色无机涂料 | [项目特征] 1.喷刷涂料部位:墙面 2.腻子种类:N型白色耐水腻子 3.刮腻子要求:2道 4.涂料品种、喷刷遍数:封底一道，白色内墙无机涂料面漆二道 [工作内容] 1.基层清理 2.刮腻子 3.刷、喷涂料 | m2 | 117.5 | 37.64 |  | 4422.7
| LE0182 | 抹灰面刮成品腻子膏 防水型 二遍 |  | 10m2 | 11.75 | 87.17 |  | 1024.25
清单子目表
工程名称：装饰工程 | [6 empty] | 第 9 页 共 10 页
序号 | 编码 | 项目名称 | 项目特征及主要工程内容 | 单位 | 数量 | 综合单价 |  | 综合合价
| LE0191 | 墙面抗碱封底涂料 |  | 10m2 | 11.75 | 89.12 |  | 1047.16
| LE0185换 | 刷内墙涂料 二遍  |  | 10m2 | 11.75 | 200.09 |  | 2351.06
33 | 011407002001 | 天棚喷刷白色无机涂料 | [项目特征] 1.喷刷涂料部位:室内天棚 2.腻子种类:N型白色耐水腻子 3.刮腻子要求:2遍 4.涂料品种、喷刷遍数:封底一道，白色无机涂料面层二道 [工作内容] 1.基层清理 2.刮腻子 3.刷、喷涂料 | m2 | 300.18 | 45.63 |  | 13697.21
| LE0182换 | 抹灰面刮成品腻子膏 防水型 二遍 天棚面 人工*1.3,材料*1.1 |  | 10m2 | 30.018 | 107.96 |  | 3240.74
| LE0191换 | 墙面抗碱封底涂料 人工*1.3,材料*1.1 |  | 10m2 | 30.018 | 104.71 |  | 3143.18
| LE0185换 | 刷内墙涂料 二遍 人工*1.3,材料*1.1 |  | 10m2 | 30.018 | 243.55 |  | 7310.88
34 | 011501011001 | 成品定制矮柜 | [项目特征] 1.台柜规格:宽500mm*高850mm*L 2.材料种类、规格:成品定制 [工作内容] 1.台柜制作、运输、安装(安放) 2.刷防护材料、油漆 3.五金件安装 | m2 | 16.32 | 680 |  | 11097.6
| 补充主材001@1 | 成品定制矮柜 |  | m2 | 16.32 | 680 |  | 11097.6
35 | 011501011002 | 成品定制吊柜 | [项目特征] 1.台柜规格:宽350mm*高800mm*长2400mm 2.材料种类、规格:成品定制 [工作内容] 1.台柜制作、运输、安装(安放) 2.刷防护材料、油漆 3.五金件安装 | m2 | 1.92 | 680 |  | 1305.6
| 补充主材002@1 | 成品定制吊柜 |  | m2 | 1.92 | 680 |  | 1305.6
36 | 011501011003 | 成品定制操作台 | [项目特征] 1.台柜规格:宽550mm*高800mm*L 2.材料种类、规格:成品定制 [工作内容] 1.台柜制作、运输、安装(安放) 2.刷防护材料、油漆 3.五金件安装 | m2 | 11.95 | 850 |  | 10157.5
清单子目表
工程名称：装饰工程 | [6 empty] | 第 10 页 共 10 页
序号 | 编码 | 项目名称 | 项目特征及主要工程内容 | 单位 | 数量 | 综合单价 |  | 综合合价
| 补充主材003@1 | 成品定制操作台 |  | m2 | 11.95 | 850 |  | 10157.5
37 | 011501011004 | 成品定制洗手台 | [项目特征] 1.台柜规格:宽550mm*高750mm*L 2.材料种类、规格:成品定制 [工作内容] 1.台柜制作、运输、安装(安放) 2.刷防护材料、油漆 3.五金件安装 | m2 | 9 | 800 |  | 7200
| 补充主材004@1 | 成品定制洗手台 |  | m2 | 9 | 800 |  | 7200

## 人材机价差表【装饰工程】
人材机价差表
工程名称：装饰工程 | [7 empty] | 第 1 页 共 2 页
序号 | 编码 | 材料名称 | 规格 | 单位 | 数量 | 预算价(元) | 市场价(元) |  | 价差(元) | 价差合计(元) | 备注
1 | 010000010@1 | 型钢 |  | kg | 4.5188 | 3.09 | 3.18 |  | 0.09 | 0.41
2 | 012902610@1 | 1.5mm黑色拉丝不锈钢 |  | m2 | 0.5668 | 156.63 | 153.22 |  | -3.41 | -1.93
3 | 015100030@1 | 100*45深色石材线条 |  | m | 9.6 | 3.4 | 74.85 |  | 71.45 | 685.92
4 | 030103310 | 不锈钢螺丝 | M4×12 | 个 | 4325.4718 | 2.65 | 0.33 |  | -2.32 | -10035.09
5 | 032102250 | 不锈钢卡口槽 |  | m | 1.17 | 6.41 | 27.23 |  | 20.82 | 24.36
6 | 040100120 | 普通硅酸盐水泥 | P.O 32.5 | kg | 131.4928 | 0.3 | 0.31 |  | 0.01 | 1.31
7 | 040100520 | 白色硅酸盐水泥 |  | kg | 16.0225 | 0.75 | 0.44 |  | -0.31 | -4.97
8 | 040300760 | 特细砂 |  | t | 16.1611 | 63.11 | 166 |  | 102.89 | 1662.82
9 | 040300760@8 | 特细砂 |  | t | 0.0204 | 63.11 | 166 |  | 102.89 | 2.1
10 | 041300030 | 标准砖 | 200×95×53 | 千块 | 2.8494 | 291.26 | 300 |  | 8.74 | 24.9
11 | 041500410 | 加气混凝土块 |  | m3 | 7.5013 | 226.5 | 225 |  | -1.5 | -11.25
12 | 050303800 | 木材 | 锯材 | m3 | 0.1048 | 1547.01 | 1750 |  | 202.99 | 21.27
13 | 050303800@3 | 木材 | 锯材 | m3 | 0.2113 | 1547.01 | 1750 |  | 202.99 | 42.89
14 | 050303910 | 木材 |  | kg | 0.0301 | 726.5 | 8.58 |  | -717.92 | -21.61
15 | 050500010@2 | 15mm阻燃胶合板 |  | m2 | 12.075 | 12.82 | 31.7 |  | 18.88 | 227.98
16 | 050501310@1 | 9.5mm纸面石膏板 |  | m2 | 13.2001 | 14.82 | 10.09 |  | -4.73 | -62.44
17 | 065500510@1 | 5mm有色背漆玻璃 |  | m2 | 13.57 | 59.83 | 44.47 |  | -15.36 | -208.44
18 | 070101300@2 | 10mm面砖 |  | m2 | 76.167 | 30 | 42.52 |  | 12.52 | 953.61
19 | 070502000@1 | 800*800*10mm地砖 |  | m2 | 68.0933 | 32.48 | 149.93 |  | 117.45 | 7997.56
20 | 070502000@2 | 800*150mm*10mm地砖 |  | m2 | 11.804 | 32.48 | 90.27 |  | 57.79 | 682.15
21 | 071900020@1 | 3mm地胶 |  | m2 | 178.2756 | 21.37 | 60.68 |  | 39.31 | 7008.01
22 | 082100010@1 | 15mm大理石 |  | m2 | 4.4624 | 120 | 113.42 |  | -6.58 | -29.36
23 | 090100010@5 | 9.5mm厚纸面石膏板 |  | m2 | 315.1869 | 9.4 | 10.09 |  | 0.69 | 217.48
24 | 093900310@1 | 成品定制磨砂玻璃隔断（6mm磨砂钢化玻璃） |  | m2 | 208.4778 | 350 | 267.07 |  | -82.93 | -17289.06
25 | 093900310@2 | 成品定制磨砂玻璃隔断（6mm磨砂钢化玻璃） |  | m2 | 25.1532 | 350 | 267.07 |  | -82.93 | -2085.95
人材机价差表
工程名称：装饰工程 | [7 empty] | 第 2 页 共 2 页
序号 | 编码 | 材料名称 | 规格 | 单位 | 数量 | 预算价(元) | 市场价(元) |  | 价差(元) | 价差合计(元) | 备注
26 | 100100260@1 | 装配式U型轻钢龙骨 |  | m2 | 316.9457 | 15.38 | 12.82 |  | -2.56 | -811.38
27 | 111900210@1 | 电子感应自动门M3026 |  | 樘 | 1 | 2991.45 | 4680 |  | 1688.55 | 1688.55
28 | 111900210@2 | 电子感应自动门M1021 |  | 樘 | 1 | 2991.45 | 1260 |  | -1731.45 | -1731.45
29 | 113700210 | 电磁感应装置 |  | 套 | 2 | 175.21 | 2500 |  | 2324.79 | 4649.58
30 | 130303400 | 抗碱底涂料 |  | kg | 134.3094 | 11.37 | 9.29 |  | -2.08 | -279.36
31 | 130307800@4 | 白色无机涂料 |  | kg | 165.2454 | 10.85 | 22.3 |  | 11.45 | 1892.06
32 | 133502600 | 腻子膏 | 防水型 | kg | 984.9356 | 1.23 | 1.22 |  | -0.01 | -9.85
33 | 143503500 | 界面剂 |  | kg | 35.6551 | 2.14 | 2.88 |  | 0.74 | 26.38
34 | 144101320 | 玻璃胶 | 350g/支 | 支 | 161.9041 | 27.35 | 7.75 |  | -19.6 | -3173.32
35 | 144102700 | 胶粘剂 |  | kg | 78.807 | 12.82 | 11.15 |  | -1.67 | -131.61
36 | 144102700@1 | 胶粘剂 |  | kg | 4.7891 | 12.82 | 11.15 |  | -1.67 | -8
37 | 213100610@1 | 成品挂衣钩 |  | 副 | 1.01 | 103.42 | 44.81 |  | -58.61 | -59.2
38 | 292500110@3 | 15mm阻燃胶合板 |  | m2 | 51.6842 | 12.82 | 31.37 |  | 18.55 | 958.74
39 | 292500110@4 | 15mm阻燃胶合板 |  | m2 | 13.2001 | 12.82 | 31.37 |  | 18.55 | 244.86
40 | 341100100 | 水 |  | m3 | 8.4347 | 4.42 | 3.88 |  | -0.54 | -4.55
41 | 341100400 | 电 |  | kW·h | 129.1842 | 0.7 | 0.48 |  | -0.22 | -28.42
42 | 850401120 | 水流基自流平砂浆 |  | m3 | 0.5418 | 300 | 778.76 |  | 478.76 | 259.39
43 | 补充材料001@1 | 6mm磨砂钢化玻璃 |  | m2 | 233.631 |  | 50.23 |  | 50.23 | 11735.29
44 | CY | 柴油 |  | kg | 53.4118 | 5.64 | 8.62 |  | 2.98 | 159.17
45 | DIAN | 电 |  | kW·h | 48.1837 | 0.7 | 0.48 |  | -0.22 | -10.6
46 | QY | 汽油 |  | kg | 124.6501 | 6.75 | 10.14 |  | 3.39 | 422.56
| 合 计 | [8 empty] | 5591.51

## 未计价材料表【装饰工程】
未计价材料表
工程名称:装饰工程 | [5 empty] | 第 1 页 共 1 页
序号 | 材料名称 | 数量 | 单位 | 市场价 | 市场价合价 |  | 备注
1 | 成品定制矮柜 | 16.32 | m2 | 680 | 11097.6
2 | 成品定制吊柜 | 1.92 | m2 | 680 | 1305.6
3 | 成品定制操作台 | 11.95 | m2 | 850 | 10157.5
4 | 成品定制洗手台 | 9 | m2 | 800 | 7200
| 合 计 |  |  |  | 29760.7

## 表-04 单位工程招标控制价汇总表【电气工程】
表-04
单位工程招标控制价汇总表
工程名称：电气工程 |  |  | 第 1 页 共 1 页
序号 | 汇总内容 | 金额(元) |  | 其中：暂估价(元)
1 | 分部分项工程费 | 32828.99
1.1 | C安装工程 | 32828.99
2 | 措施项目费 | 3400.47
2.1 | 其中：安全文明施工费 | 1798.51
3 | 其他项目费
4 | 规费 | 1289.77 |  | －
5 | 税金 | 3781.94 |  | －
投标报价合计=1+2+3+4+5 |  | 41,301.17
注：1.本表适用于单位工程招标控制价或投标报价的汇总，如无单位工程划分，单项工程也使用本表汇总。 2.分部分项工程、措施项目中暂估价中应填写材料、工程设备暂估价，其他项目中暂估价应填写专业工程暂估价。

## 表-08 措施项目汇总表【电气工程】
表-08
措施项目汇总表
工程名称：电气工程 |  |  | 第 1 页 共 1 页
序号 | 项目名称 | 金额(元)
|  | 合价 |  | 其中：暂估价
1 | 施工技术措施项目 | 288.54
2 | 施工组织措施项目 | 3111.93
2.1 | 其中：安全文明施工费 | 1798.51
2.2 | 建设工程竣工档案编制费 | 139.01
措施项目费合计=1+2 |  | 3400.47

## 表-09 分部分项工程项目清单计价表【电气工程】
表-09
分部分项工程项目清单计价表
工程名称：电气工程 | [5 empty] | 第 1 页 共 6 页
序号 | 项目编码 | 项目名称 | 项目特征 | 计量单位 | 工程量 |  | 金额（元）
[7 empty] | 综合单价 | 合价 | 其中:暂估价
| C | 安装工程
1 | 030411003001 | 桥架 200*100 | [项目特征] 1.名称:桥架 2.型号:200*100 [工作内容] 1.本体安装 2.接地 | m | 24.66 |  | 81.88 | 2019.16
2 | 030307005001 | 抗震支架 | [项目特征] 1.名称:抗震支架 2.材质:详设计 [工作内容] 1.制作、安装 | 套 | 2 |  | 343.26 | 686.52
3 | 030404035002 | 暗装五孔插座(安全型) | [项目特征] 1.名称:安全型5孔普通插座 2.规格:250V 10A 86型 3.安装方式:详施工图 [工作内容] 1.本体安装 2.接线 | 个 | 58 |  | 25.18 | 1460.44
4 | 030412004001 | 筒灯 | [项目特征] 1.名称:筒灯 2.规格:Φ105mm 3.功率:220 LED 9W 白色 4.安装形式:嵌入式 [工作内容] 1.本体安装 | 套 | 86 |  | 46.75 | 4020.5
本页小计 | [7 empty] | 8186.62
表-09
分部分项工程项目清单计价表
工程名称：电气工程 | [5 empty] | 第 2 页 共 6 页
序号 | 项目编码 | 项目名称 | 项目特征 | 计量单位 | 工程量 |  | 金额（元）
[7 empty] | 综合单价 | 合价 | 其中:暂估价
5 | 030412004002 | 射灯 | [项目特征] 1.名称:射灯 2.规格:Φ75mm 3.功率:220V COB-LED 7W 24°白色 4.安装形式:嵌入式 [工作内容] 1.本体安装 | 套 | 11 |  | 41.29 | 454.19
6 | 030404035001 | 预留电源接线头 | [项目特征] 1.名称:预留电源接线头 2.安装方式:满足设计、规范、施工、验收要求 [工作内容] 1.本体安装 2.接线 | 个 | 20 |  | 7.6 | 152
7 | 030404034001 | 单联单控开关 | [项目特征] 1.名称:单联单控开关 2.材质:满足设计、规范、施工、验收要求 3.规格:86型250V 10A 4.安装方式:下口距地1.3米 [工作内容] 1.本体安装 2.接线 | 个 | 1 |  | 25.96 | 25.96
8 | 030404034002 | 双联单控开关 | [项目特征] 1.名称:双联单控开关 2.材质:满足设计、规范、施工、验收要求 3.规格:86型250V 10A 4.安装方式:下口距地1.3米 [工作内容] 1.本体安装 2.接线 | 个 | 4 |  | 32.49 | 129.96
本页小计 | [7 empty] | 762.11
表-09
分部分项工程项目清单计价表
工程名称：电气工程 | [5 empty] | 第 3 页 共 6 页
序号 | 项目编码 | 项目名称 | 项目特征 | 计量单位 | 工程量 |  | 金额（元）
[7 empty] | 综合单价 | 合价 | 其中:暂估价
9 | 030404034003 | 三联单控开关 | [项目特征] 1.名称:三联单控开关 2.材质:满足设计、规范、施工、验收要求 3.规格:86型250V 10A 4.安装方式:下口距地1.3米 [工作内容] 1.本体安装 2.接线 | 个 | 5 |  | 40.16 | 200.8
10 | 030404034004 | 四联单控开关 | [项目特征] 1.名称:四联单控开关 2.材质:满足设计、规范、施工、验收要求 3.规格:86型250V 10A 4.安装方式:下口距地1.3米 [工作内容] 1.本体安装 2.接线 | 个 | 1 |  | 49.59 | 49.59
11 | 030411006001 | 接线盒 | [项目特征] 1.名称:接线盒 2.规格:详设计 [工作内容] 1.本体安装 | 个 | 11 |  | 7.6 | 83.6
本页小计 | [7 empty] | 333.99
表-09
分部分项工程项目清单计价表
工程名称：电气工程 | [5 empty] | 第 4 页 共 6 页
序号 | 项目编码 | 项目名称 | 项目特征 | 计量单位 | 工程量 |  | 金额（元）
[7 empty] | 综合单价 | 合价 | 其中:暂估价
12 | 030411001003 | 配管JDG25 | [项目特征] 1.名称:电气配管 2.材质:JDG 3.规格:25 4.敷设方式:暗配 5.接地要求:满足规范及设计要求 [工作内容] 1.电线管路敷设 2.钢索架设(拉紧装置安装) 3.砖墙开沟槽 4.接地 | m | 196.14 |  | 12.6 | 2471.36
13 | 030411001004 | 配管JDG20 | [项目特征] 1.名称:电气配管 2.材质:JDG 3.规格:20 4.敷设方式:暗配 5.接地要求:满足规范及设计要求 [工作内容] 1.电线管路敷设 2.钢索架设(拉紧装置安装) 3.砖墙开沟槽 4.接地 | m | 318.6 |  | 9.39 | 2991.65
14 | 030412004003 | 暗藏LED灯带 | [项目特征] 1.名称:LED灯带 [工作内容] 1.本体安装 | m | 72.54 |  | 50.39 | 3655.29
本页小计 | [7 empty] | 9118.3
表-09
分部分项工程项目清单计价表
工程名称：电气工程 | [5 empty] | 第 5 页 共 6 页
序号 | 项目编码 | 项目名称 | 项目特征 | 计量单位 | 工程量 |  | 金额（元）
[7 empty] | 综合单价 | 合价 | 其中:暂估价
15 | 030411004001 | 管内穿线 WDZB-BYJ-2.5mm2 | [项目特征] 1.名称:电气配线 2.配线形式:管内穿线 3.型号:WDZB-BYJ 4.规格:2.5mm2 5.材质:铜芯 6.配线部位:综合考虑 7.其他:满足设计、规范、施工、验收及现场条件等要求 [工作内容] 1.配线 2.完成本工作所需的全部内容 | m | 1099.26 |  | 4 | 4397.04
16 | 030411004002 | 桥架配线WDZB-BYJ-2.5mm2 | [项目特征] 1.名称:照明配线 2.配线形式:桥架配线 3.规格:WDZB-BYJ-2.5mm2 4.材质:铜芯 5.配线线制:满足设计、规范、施工、验收要求 [工作内容] 1.配线 | m | 741.85 |  | 4.38 | 3249.3
17 | 030411004003 | 管内穿线WDZB-BYJ-4mm2 | [项目特征] 1.名称:照明配线 2.配线形式:管内穿线 3.规格:WDZB-BYJ-4mm2 4.材质:铜芯 5.配线部位:满足设计及规范要求 6.配线线制:满足设计、规范、施工、验收要求 [工作内容] 1.配线 | m | 611.52 |  | 6.15 | 3760.85
本页小计 | [7 empty] | 11407.19
表-09
分部分项工程项目清单计价表
工程名称：电气工程 | [5 empty] | 第 6 页 共 6 页
序号 | 项目编码 | 项目名称 | 项目特征 | 计量单位 | 工程量 |  | 金额（元）
[7 empty] | 综合单价 | 合价 | 其中:暂估价
18 | 030411004004 | 桥架配线WDZB-BYJ-4mm2 | [项目特征] 1.名称:照明配线 2.配线形式:桥架配线 3.规格:WDZB-BYJ-4mm2 4.材质:铜芯 5.配线线制:满足设计及规范要求 [工作内容] 1.配线 | m | 325.72 |  | 6.5 | 2117.18
19 | 030413002001 | 凿(压)槽 | [项目特征] 1.名称:凿(压)槽 2.规格:综合考虑 [工作内容] 1.开槽 2.恢复处理 | m | 60 |  | 15.06 | 903.6
本页小计 | [7 empty] | 3020.78
合 计 | [7 empty] | 32828.99

## 表-09 施工技术措施项目清单计价表【电气工程】
表-09
施工技术措施项目清单计价表
工程名称：电气工程 | [5 empty] | 第 1 页 共 1 页
序号 | 项目编码 | 项目名称 | 项目特征 | 计量单位 | 工程量 |  | 金额（元）
[7 empty] | 综合单价 | 合价 | 其中:暂估价
| 一 | 施工技术措施项目 | [5 empty] | 288.54
1 | 031301017001 | 脚手架搭拆 | [项目特征] 1.搭设方式:综合考虑 2.搭设高度:满足规范要求 3.脚手架材质:综合考虑 [工作内容] 1.场内、场外材料搬运 2.搭、拆脚手架 3.拆除脚手架后材料的堆放 | 项 | 1 |  | 288.54 | 288.54
本页小计 | [7 empty] | 288.54
合 计 | [7 empty] | 288.54

## 表-10 施工组织措施项目清单计价表【电气工程】
表-10
施工组织措施项目清单计价表
工程名称：电气工程 | [6 empty] | 第 1 页 共 2 页
序号 | 项目编码 | 项目名称 | 计算 基础 | 费率 (%) | 金额 (元) | 调整 费率 (%) |  | 调整后 金额 (元) | 备注
1 | 031302B02001 | 组织措施费 | (分部分项人工费+技术措施人工费-机械（爆破）土石方人工费-机械（爆破）土石方技术措施人工费-人工土石方人工费-人工土石方技术措施人工费)+(机械（爆破）土石方人工费+机械（爆破）土石方机械费+机械（爆破）土石方技术措施人工费+机械（爆破）土石方技术措施机械费)*0.048/费率+(人工土石方人工费+人工土石方技术措施人工费)*0.0222/费率 | 16.39 | 1174.41
2 | 031302001001 | 安全文明施工费 | 分部分项人工费+人工价差_预算+技术措施人工费+技术措施人工价差_预算 | 25.1 | 1798.51
3 | 031302B03001 | 建设工程竣工档案编制费 | (分部分项人工费+技术措施人工费-机械（爆破）土石方人工费-机械（爆破）土石方技术措施人工费-人工土石方人工费-人工土石方技术措施人工费)+(机械（爆破）土石方人工费+机械（爆破）土石方机械费+机械（爆破）土石方技术措施人工费+机械（爆破）土石方技术措施机械费)*0.002/费率+(人工土石方人工费+人工土石方技术措施人工费)*0.0019/费率 | 1.94 | 139.01
注：1.计算基础和费用标准按本市有关费用定额或文件执行。 2.根据施工方案计算的措施费，可不填写“计算基础”和“费率”的数值，只填写“金额”数值，但应在备注栏说明施工 方案出处或计算方法。
表-10
施工组织措施项目清单计价表
工程名称：电气工程 | [6 empty] | 第 2 页 共 2 页
合 计 |  |  |  |  | 3111.93

## 表-12 规费、税金项目计价表【电气工程】
表-12
规费、税金项目计价表
工程名称：电气工程 |  |  |  | 第 1 页 共 1 页
序号 | 项目名称 | 计算基础 | 费率(%) |  | 金额（元）
1 | 规费 | 专业工程规费（人）+机械（爆破）土石方规费（人+机）*0.072/费率+人工土石方规费（人）*0.082/费率 | 18 |  | 1289.77
2 | 税金 | 2.1 + 2.2 + 2.3 |  |  | 3781.94
2.1 | 增值税 | 分部分项工程费+措施项目费+其他项目费+规费-甲供材料费 | 9 |  | 3376.73
2.2 | 附加税 | 增值税 | 12 |  | 405.21
2.3 | 环境保护税 | 按实计算
合计 |  |  |  |  | 5071.71

## 清单子目表【电气工程】
清单子目表
工程名称：电气工程 | [6 empty] | 第 1 页 共 4 页
序号 | 编码 | 项目名称 | 项目特征及主要工程内容 | 单位 | 数量 | 综合单价 |  | 综合合价
1 | 030411003001 | 桥架 200*100 | [项目特征] 1.名称:桥架 2.型号:200*100 [工作内容] 1.本体安装 2.接地 | m | 24.66 | 81.88 |  | 2019.16
| CD1537 | 钢制槽式桥架安装(宽+高mm以下) 400 |  | 10m | 2.466 | 818.75 |  | 2019.04
2 | 030307005001 | 抗震支架 | [项目特征] 1.名称:抗震支架 2.材质:详设计 [工作内容] 1.制作、安装 | 套 | 2 | 343.26 |  | 686.52
| BCK0001 | 单通丝杆抗震支吊架 单向 |  | 副 | 2 | 343.26 |  | 686.52
3 | 030404035002 | 暗装五孔插座(安全型) | [项目特征] 1.名称:安全型5孔普通插座 2.规格:250V 10A 86型 3.安装方式:详施工图 [工作内容] 1.本体安装 2.接线 | 个 | 58 | 25.18 |  | 1460.44
| CD0447 | 暗插座安装 单相带接地 16A以下 |  | 10套 | 5.8 | 251.79 |  | 1460.38
4 | 030412004001 | 筒灯 | [项目特征] 1.名称:筒灯 2.规格:Φ105mm 3.功率:220 LED 9W 白色 4.安装形式:嵌入式 [工作内容] 1.本体安装 | 套 | 86 | 46.75 |  | 4020.5
| CD1977 | 点光源艺术装饰灯具 嵌入式筒灯 反射杯口径 3英寸以内 |  | 10套 | 8.6 | 467.53 |  | 4020.76
5 | 030412004002 | 射灯 | [项目特征] 1.名称:射灯 2.规格:Φ75mm 3.功率:220V COB-LED 7W 24°白色 4.安装形式:嵌入式 [工作内容] 1.本体安装 | 套 | 11 | 41.29 |  | 454.19
| CD1984 | 点光源艺术装饰灯具射灯 吸顶式射灯 |  | 10套 | 1.1 | 412.86 |  | 454.15
6 | 030404035001 | 预留电源接线头 | [项目特征] 1.名称:预留电源接线头 2.安装方式:满足设计、规范、施工、验收要求 [工作内容] 1.本体安装 2.接线 | 个 | 20 | 7.6 |  | 152
| CD1772 | 暗装 接线盒 |  | 10个 | 2 | 76 |  | 152
清单子目表
工程名称：电气工程 | [6 empty] | 第 2 页 共 4 页
序号 | 编码 | 项目名称 | 项目特征及主要工程内容 | 单位 | 数量 | 综合单价 |  | 综合合价
7 | 030404034001 | 单联单控开关 | [项目特征] 1.名称:单联单控开关 2.材质:满足设计、规范、施工、验收要求 3.规格:86型250V 10A 4.安装方式:下口距地1.3米 [工作内容] 1.本体安装 2.接线 | 个 | 1 | 25.96 |  | 25.96
| CD0428 | 照明开关 翘板暗开关 单控三联以下 |  | 10套 | 0.1 | 259.57 |  | 25.96
8 | 030404034002 | 双联单控开关 | [项目特征] 1.名称:双联单控开关 2.材质:满足设计、规范、施工、验收要求 3.规格:86型250V 10A 4.安装方式:下口距地1.3米 [工作内容] 1.本体安装 2.接线 | 个 | 4 | 32.49 |  | 129.96
| CD0428 | 照明开关 翘板暗开关 单控三联以下 |  | 10套 | 0.4 | 324.87 |  | 129.95
9 | 030404034003 | 三联单控开关 | [项目特征] 1.名称:三联单控开关 2.材质:满足设计、规范、施工、验收要求 3.规格:86型250V 10A 4.安装方式:下口距地1.3米 [工作内容] 1.本体安装 2.接线 | 个 | 5 | 40.16 |  | 200.8
| CD0428 | 照明开关 翘板暗开关 单控三联以下 |  | 10套 | 0.5 | 401.57 |  | 200.79
10 | 030404034004 | 四联单控开关 | [项目特征] 1.名称:四联单控开关 2.材质:满足设计、规范、施工、验收要求 3.规格:86型250V 10A 4.安装方式:下口距地1.3米 [工作内容] 1.本体安装 2.接线 | 个 | 1 | 49.59 |  | 49.59
| CD0429 | 照明开关 翘板暗开关 单控六联以下 |  | 10套 | 0.1 | 495.94 |  | 49.59
11 | 030411006001 | 接线盒 | [项目特征] 1.名称:接线盒 2.规格:详设计 [工作内容] 1.本体安装 | 个 | 11 | 7.6 |  | 83.6
| CD1772 | 暗装 接线盒 |  | 10个 | 1.1 | 76 |  | 83.6
清单子目表
工程名称：电气工程 | [6 empty] | 第 3 页 共 4 页
序号 | 编码 | 项目名称 | 项目特征及主要工程内容 | 单位 | 数量 | 综合单价 |  | 综合合价
12 | 030411001003 | 配管JDG25 | [项目特征] 1.名称:电气配管 2.材质:JDG 3.规格:25 4.敷设方式:暗配 5.接地要求:满足规范及设计要求 [工作内容] 1.电线管路敷设 2.钢索架设(拉紧装置安装) 3.砖墙开沟槽 4.接地 | m | 196.14 | 12.6 |  | 2471.36
| CD1338 | 砖、混凝土结构暗配 套接紧定式镀锌钢导管(JDG)外径(mm以内) 25 |  | 100m | 1.9614 | 1259.63 |  | 2470.64
13 | 030411001004 | 配管JDG20 | [项目特征] 1.名称:电气配管 2.材质:JDG 3.规格:20 4.敷设方式:暗配 5.接地要求:满足规范及设计要求 [工作内容] 1.电线管路敷设 2.钢索架设(拉紧装置安装) 3.砖墙开沟槽 4.接地 | m | 318.6 | 9.39 |  | 2991.65
| CD1337 | 砖、混凝土结构暗配 套接紧定式镀锌钢导管(JDG)外径(mm以内) 20 |  | 100m | 3.186 | 939.19 |  | 2992.26
14 | 030412004003 | 暗藏LED灯带 | [项目特征] 1.名称:LED灯带 [工作内容] 1.本体安装 | m | 72.54 | 50.39 |  | 3655.29
| CD1950 | 天棚荧光灯带 |  | 10m | 7.254 | 503.88 |  | 3655.15
15 | 030411004001 | 管内穿线 WDZB-BYJ-2.5mm2 | [项目特征] 1.名称:电气配线 2.配线形式:管内穿线 3.型号:WDZB-BYJ 4.规格:2.5mm2 5.材质:铜芯 6.配线部位:综合考虑 7.其他:满足设计、规范、施工、验收及现场条件等要求 [工作内容] 1.配线 2.完成本工作所需的全部内容 | m | 1099.26 | 4 |  | 4397.04
| CD1606 | 动力线路(铜芯) 导线截面积(mm2以内) 2.5 |  | 100m单线 | 10.9926 | 400.26 |  | 4399.9
清单子目表
工程名称：电气工程 | [6 empty] | 第 4 页 共 4 页
序号 | 编码 | 项目名称 | 项目特征及主要工程内容 | 单位 | 数量 | 综合单价 |  | 综合合价
16 | 030411004002 | 桥架配线WDZB-BYJ-2.5mm2 | [项目特征] 1.名称:照明配线 2.配线形式:桥架配线 3.规格:WDZB-BYJ-2.5mm2 4.材质:铜芯 5.配线线制:满足设计、规范、施工、验收要求 [工作内容] 1.配线 | m | 741.85 | 4.38 |  | 3249.3
| CD1714 | 铜单芯导线 线槽配线导线截面积(mm2以内) 2.5 |  | 100m单线 | 7.4185 | 438.43 |  | 3252.49
17 | 030411004003 | 管内穿线WDZB-BYJ-4mm2 | [项目特征] 1.名称:照明配线 2.配线形式:管内穿线 3.规格:WDZB-BYJ-4mm2 4.材质:铜芯 5.配线部位:满足设计及规范要求 6.配线线制:满足设计、规范、施工、验收要求 [工作内容] 1.配线 | m | 611.52 | 6.15 |  | 3760.85
| CD1603 | 照明线路 导线截面积(mm2以内) 铜芯4 |  | 100m单线 | 6.1152 | 614.51 |  | 3757.85
18 | 030411004004 | 桥架配线WDZB-BYJ-4mm2 | [项目特征] 1.名称:照明配线 2.配线形式:桥架配线 3.规格:WDZB-BYJ-4mm2 4.材质:铜芯 5.配线线制:满足设计及规范要求 [工作内容] 1.配线 | m | 325.72 | 6.5 |  | 2117.18
| CD1715 | 铜单芯导线 线槽配线导线截面积(mm2以内) 6 |  | 100m单线 | 3.2572 | 650.15 |  | 2117.67
19 | 030413002001 | 凿(压)槽 | [项目特征] 1.名称:凿(压)槽 2.规格:综合考虑 [工作内容] 1.开槽 2.恢复处理 | m | 60 | 15.06 |  | 903.6
| CJ0289 | 剔堵槽、沟 砖结构 槽、沟尺寸 (宽×深) 50×50 |  | 10m | 6 | 150.55 |  | 903.3

## 人材机价差表【电气工程】
人材机价差表
工程名称：电气工程 | [7 empty] | 第 1 页 共 1 页
序号 | 编码 | 材料名称 | 规格 | 单位 | 数量 | 预算价(元) | 市场价(元) |  | 价差(元) | 价差合计(元) | 备注
1 | 040300760 | 特细砂 |  | t | 0.3202 | 63.11 | 166 |  | 102.89 | 32.95
2 | 140300400 | 汽油 | 综合 | kg | 0.2466 | 6.75 | 10.14 |  | 3.39 | 0.84
3 | 280303800 | 塑料软铜绝缘导线 | BVR-4mm2 | m | 122.0443 | 2.09 | 3.75 |  | 1.66 | 202.59
4 | 280304800 | 铜芯聚氯乙烯绝缘导线 | BV-2.5mm2 | m | 76.525 | 1.2 | 2.23 |  | 1.03 | 78.82
5 | 280304800@1 | 铜芯聚氯乙烯绝缘导线 | BV-2.5mm2 | m | 248.0868 | 1.2 | 2.23 |  | 1.03 | 255.53
6 | 280306300 | 铜芯聚氯乙烯绝缘软导线 | BVR-6mm2 | m | 5.5534 | 2.82 | 5.15 |  | 2.33 | 12.94
7 | 341100100 | 水 |  | m3 | 0.3276 | 4.42 | 3.88 |  | -0.54 | -0.18
8 | 341100400 | 电 |  | kW·h | 5.02 | 0.7 | 0.48 |  | -0.22 | -1.1
9 | CY@1 | 柴油 |  | kg | 1.7497 | 5.64 | 8.62 |  | 2.98 | 5.21
10 | DIAN | 电 |  | kW·h | 2.6406 | 0.7 | 0.48 |  | -0.22 | -0.58
| 合 计 | [8 empty] | 587.02

## 未计价材料表【电气工程】
未计价材料表
工程名称:电气工程 | [5 empty] | 第 1 页 共 1 页
序号 | 材料名称 | 数量 | 单位 | 市场价 | 市场价合价 |  | 备注
1 | JDG管25 | 202.0242 | m | 3.62 | 731.33
2 | JDG管20 | 328.158 | m | 2.9 | 951.66
3 | 抗震支吊架 | 2 | 副 | 250 | 500
4 | 筒灯 4寸 | 86 | 套 | 23.5 | 2021
5 | 射灯（可调角度） 3寸 | 11 | 套 | 27.5 | 302.5
6 | LED灯带 | 58.6123 | 套 | 22.12 | 1296.5
7 | 双联单控开关 | 4 | 套 | 20.67 | 82.68
8 | 单联单控开关 | 1 | 套 | 14.14 | 14.14
9 | 三联单控开关 | 5 | 套 | 28.34 | 141.7
10 | 四联单控开关 | 1 | 套 | 34.29 | 34.29
11 | 五孔插座(安全型) | 58 | 套 | 11.33 | 657.14
12 | 绝缘电线WDZB-BYJ-2.5mm2 | 778.9425 | m | 2.98 | 2321.25
13 | 绝缘电线WDZB-BYJ-4mm2 | 1014.678 | m | 4.86 | 4931.34
14 | 绝缘电线WDZB-BYJ-2.5mm2 | 1154.223 | m | 2.98 | 3439.58
15 | 桥架 200*100 | 24.9066 | m | 48.12 | 1198.51
16 | 接线盒 | 11 | 个 | 1.94 | 21.34
17 | 预留电源接线头接线盒 | 20 | 个 | 1.94 | 38.8
| 合 计 |  |  |  | 18683.76

## 表-04 单位工程招标控制价汇总表【弱电工程】
表-04
单位工程招标控制价汇总表
工程名称：弱电工程 |  |  | 第 1 页 共 1 页
序号 | 汇总内容 | 金额(元) |  | 其中：暂估价(元)
1 | 分部分项工程费 | 8656.74
1.1 | C安装工程 | 8656.74
2 | 措施项目费 | 867.19
2.1 | 其中：安全文明施工费 | 430.07
3 | 其他项目费
4 | 规费 | 398.01 |  | －
5 | 税金 | 1000.13 |  | －
投标报价合计=1+2+3+4+5 |  | 10,922.07
注：1.本表适用于单位工程招标控制价或投标报价的汇总，如无单位工程划分，单项工程也使用本表汇总。 2.分部分项工程、措施项目中暂估价中应填写材料、工程设备暂估价，其他项目中暂估价应填写专业工程暂估价。

## 表-08 措施项目汇总表【弱电工程】
表-08
措施项目汇总表
工程名称：弱电工程 |  |  | 第 1 页 共 1 页
序号 | 项目名称 | 金额(元)
|  | 合价 |  | 其中：暂估价
1 | 施工技术措施项目 | 103.9
2 | 施工组织措施项目 | 763.29
2.1 | 其中：安全文明施工费 | 430.07
2.2 | 建设工程竣工档案编制费 | 47.32
措施项目费合计=1+2 |  | 867.19

## 表-09 分部分项工程项目清单计价表【弱电工程】
表-09
分部分项工程项目清单计价表
工程名称：弱电工程 | [5 empty] | 第 1 页 共 4 页
序号 | 项目编码 | 项目名称 | 项目特征 | 计量单位 | 工程量 |  | 金额（元）
[7 empty] | 综合单价 | 合价 | 其中:暂估价
| C | 安装工程
1 | 030411003002 | 弱电桥架 150*100 | [项目特征] 1.名称:弱电桥架 2.型号:150*100 [工作内容] 1.本体安装 2.接地 | m | 31.3 |  | 65.41 | 2047.33
2 | 080904011001 | 背景音乐控制器 | [项目特征] 1.名称:背景音乐控制器 [工作内容] 1.安装、调试 2.连接 3.标识 4.运输 | 套 | 1 |  | 383.96 | 383.96
3 | 030502012001 | 网络信息插座 | [项目特征] 1.名称:网络信息插座 2.类别:86型 3.规格:详见设计 4.安装方式:下口距地0.3m [工作内容] 1.端接模块 2.安装面板 | 个 | 4 |  | 35.08 | 140.32
4 | 030502012002 | 内网网络信息插座 | [项目特征] 1.名称:内网网络信息插座 2.类别:86型 3.规格:详见设计 4.安装方式:下口距地0.3m [工作内容] 1.端接模块 2.安装面板 | 个 | 10 |  | 35.08 | 350.8
本页小计 | [7 empty] | 2922.41
表-09
分部分项工程项目清单计价表
工程名称：弱电工程 | [5 empty] | 第 2 页 共 4 页
序号 | 项目编码 | 项目名称 | 项目特征 | 计量单位 | 工程量 |  | 金额（元）
[7 empty] | 综合单价 | 合价 | 其中:暂估价
5 | 080605005001 | 背景音乐 | [项目特征] 1.名称:背景音乐 2.安装方式:吸顶 [工作内容] 1.安装、调试 2.连接 3.运输 | 个 | 4 |  | 195.28 | 781.12
6 | 030501009001 | 无线AP | [项目特征] 1.名称:无线AP 2.安装方式:吸顶 [工作内容] 1.本体安装 2.单体调试 | 套 | 2 |  | 428.64 | 857.28
7 | 030411006016 | 接线盒 | [项目特征] 1.名称:接线盒 2.安装形式:墙面安装 [工作内容] 1.本体安装 | 个 | 14 |  | 7.53 | 105.42
8 | 030411001002 | 配管JDG25 | [项目特征] 1.名称:电气配管 2.材质:JDG 3.规格:25 4.敷设方式:暗配 5.接地要求:满足规范及设计要求 [工作内容] 1.电线管路敷设 2.钢索架设(拉紧装置安装) 3.砖墙开沟槽 4.接地 | m | 12.7 |  | 12.6 | 160.02
本页小计 | [7 empty] | 1903.84
表-09
分部分项工程项目清单计价表
工程名称：弱电工程 | [5 empty] | 第 3 页 共 4 页
序号 | 项目编码 | 项目名称 | 项目特征 | 计量单位 | 工程量 |  | 金额（元）
[7 empty] | 综合单价 | 合价 | 其中:暂估价
9 | 030411001016 | 配管JDG20 | [项目特征] 1.名称:电气配管 2.材质:JDG 3.规格:20 4.敷设方式:暗配 5.接地要求:满足规范及设计要求 [工作内容] 1.电线管路敷设 2.钢索架设(拉紧装置安装) 3.砖墙开沟槽 4.接地 | m | 98.71 |  | 9.39 | 926.89
10 | 030502005001 | 超六类网线 管内 | [项目特征] 1.名称:超六类网线 2.线缆对数:详见设计 3.敷设方式:管内敷设 [工作内容] 1.敷设 2.标记 3.卡接 | m | 181.27 |  | 4.89 | 886.41
11 | 030502005002 | 超六类网线 桥架内 | [项目特征] 1.名称:超六类网线 2.线缆对数:详见设计 3.敷设方式:管内敷设 [工作内容] 1.敷设 2.标记 3.卡接 | m | 356.88 |  | 4.58 | 1634.51
本页小计 | [7 empty] | 3447.81
表-09
分部分项工程项目清单计价表
工程名称：弱电工程 | [5 empty] | 第 4 页 共 4 页
序号 | 项目编码 | 项目名称 | 项目特征 | 计量单位 | 工程量 |  | 金额（元）
[7 empty] | 综合单价 | 合价 | 其中:暂估价
12 | 030408002001 | 信号线RVS-2×1.5 | [项目特征] 1.名称:信号线RVS-2×1.5 2.型号:详设计 3.规格:信号线RVS-2×1.5 4.材质:详设计 5.敷设方式、部位:详设计 6.电压等级(kV):详设计 [工作内容] 1.电缆敷设 | m | 35.55 |  | 4.41 | 156.78
13 | 030413002002 | 凿(压)槽 | [项目特征] 1.名称:凿(压)槽 2.规格:综合考虑 [工作内容] 1.开槽 2.恢复处理 | m | 15 |  | 15.06 | 225.9
本页小计 | [7 empty] | 382.68
合 计 | [7 empty] | 8656.74

## 表-09 施工技术措施项目清单计价表【弱电工程】
表-09
施工技术措施项目清单计价表
工程名称：弱电工程 | [5 empty] | 第 1 页 共 1 页
序号 | 项目编码 | 项目名称 | 项目特征 | 计量单位 | 工程量 |  | 金额（元）
[7 empty] | 综合单价 | 合价 | 其中:暂估价
| 一 | 施工技术措施项目 | [5 empty] | 103.9
1 | 031301017003 | 脚手架搭拆 | [项目特征] 1.搭设方式:自行考虑 2.搭设高度:满足规范要求 3.脚手架材质:综合考虑 [工作内容] 1.场内、场外材料搬运 2.搭、拆脚手架 3.拆除脚手架后材料的堆放 | 项 | 1 |  | 103.9 | 103.9
本页小计 | [7 empty] | 103.9
合 计 | [7 empty] | 103.9

## 表-10 施工组织措施项目清单计价表【弱电工程】
表-10
施工组织措施项目清单计价表
工程名称：弱电工程 | [6 empty] | 第 1 页 共 2 页
序号 | 项目编码 | 项目名称 | 计算 基础 | 费率 (%) | 金额 (元) | 调整 费率 (%) |  | 调整后 金额 (元) | 备注
1 | 031302B02001 | 组织措施费 | (分部分项人工费+技术措施人工费-机械（爆破）土石方人工费-机械（爆破）土石方技术措施人工费-人工土石方人工费-人工土石方技术措施人工费)+(机械（爆破）土石方人工费+机械（爆破）土石方机械费+机械（爆破）土石方技术措施人工费+机械（爆破）土石方技术措施机械费)*0.048/费率+(人工土石方人工费+人工土石方技术措施人工费)*0.0222/费率 | 12.93 | 285.9
2 | 031302001001 | 安全文明施工费 | 分部分项人工费+人工价差_预算+技术措施人工费+技术措施人工价差_预算 | 19.45 | 430.07
3 | 031302B03001 | 建设工程竣工档案编制费 | (分部分项人工费+技术措施人工费-机械（爆破）土石方人工费-机械（爆破）土石方技术措施人工费-人工土石方人工费-人工土石方技术措施人工费)+(机械（爆破）土石方人工费+机械（爆破）土石方机械费+机械（爆破）土石方技术措施人工费+机械（爆破）土石方技术措施机械费)*0.002/费率+(人工土石方人工费+人工土石方技术措施人工费)*0.0019/费率 | 2.14 | 47.32
注：1.计算基础和费用标准按本市有关费用定额或文件执行。 2.根据施工方案计算的措施费，可不填写“计算基础”和“费率”的数值，只填写“金额”数值，但应在备注栏说明施工 方案出处或计算方法。
表-10
施工组织措施项目清单计价表
工程名称：弱电工程 | [6 empty] | 第 2 页 共 2 页
合 计 |  |  |  |  | 763.29

## 表-12 规费、税金项目计价表【弱电工程】
表-12
规费、税金项目计价表
工程名称：弱电工程 |  |  |  | 第 1 页 共 1 页
序号 | 项目名称 | 计算基础 | 费率(%) |  | 金额（元）
1 | 规费 | 专业工程规费（人）+机械（爆破）土石方规费（人+机）*0.072/费率+人工土石方规费（人）*0.082/费率 | 18 |  | 398.01
2 | 税金 | 2.1 + 2.2 + 2.3 |  |  | 1000.13
2.1 | 增值税 | 分部分项工程费+措施项目费+其他项目费+规费-甲供材料费 | 9 |  | 892.97
2.2 | 附加税 | 增值税 | 12 |  | 107.16
2.3 | 环境保护税 | 按实计算
合计 |  |  |  |  | 1398.14

## 清单子目表【弱电工程】
清单子目表
工程名称：弱电工程 | [6 empty] | 第 1 页 共 3 页
序号 | 编码 | 项目名称 | 项目特征及主要工程内容 | 单位 | 数量 | 综合单价 |  | 综合合价
1 | 030411003002 | 弱电桥架 150*100 | [项目特征] 1.名称:弱电桥架 2.型号:150*100 [工作内容] 1.本体安装 2.接地 | m | 31.3 | 65.41 |  | 2047.33
| CD1537 | 钢制槽式桥架安装(宽+高mm以下) 400 |  | 10m | 3.13 | 654.12 |  | 2047.4
2 | 080904011001 | 背景音乐控制器 | [项目特征] 1.名称:背景音乐控制器 [工作内容] 1.安装、调试 2.连接 3.标识 4.运输 | 套 | 1 | 383.96 |  | 383.96
| 借GL0352 | 背景音乐控制器 |  | 台(套) | 1 | 383.96 |  | 383.96
3 | 030502012001 | 网络信息插座 | [项目特征] 1.名称:网络信息插座 2.类别:86型 3.规格:详见设计 4.安装方式:下口距地0.3m [工作内容] 1.端接模块 2.安装面板 | 个 | 4 | 35.08 |  | 140.32
| CE0198 | 安装8位模块式信息插座 双口 |  | 个 | 4 | 35.08 |  | 140.32
4 | 030502012002 | 内网网络信息插座 | [项目特征] 1.名称:内网网络信息插座 2.类别:86型 3.规格:详见设计 4.安装方式:下口距地0.3m [工作内容] 1.端接模块 2.安装面板 | 个 | 10 | 35.08 |  | 350.8
| CE0198 | 安装8位模块式信息插座 双口 |  | 个 | 10 | 35.08 |  | 350.8
5 | 080605005001 | 背景音乐 | [项目特征] 1.名称:背景音乐 2.安装方式:吸顶 [工作内容] 1.安装、调试 2.连接 3.运输 | 个 | 4 | 195.28 |  | 781.12
| 借GL0259 | 背景音乐 |  | 台 | 4 | 195.28 |  | 781.12
6 | 030501009001 | 无线AP | [项目特征] 1.名称:无线AP 2.安装方式:吸顶 [工作内容] 1.本体安装 2.单体调试 | 套 | 2 | 428.64 |  | 857.28
| CE0074 | 路由器 固定配置 ≤4口 |  | 套 | 2 | 428.64 |  | 857.28
清单子目表
工程名称：弱电工程 | [6 empty] | 第 2 页 共 3 页
序号 | 编码 | 项目名称 | 项目特征及主要工程内容 | 单位 | 数量 | 综合单价 |  | 综合合价
7 | 030411006016 | 接线盒 | [项目特征] 1.名称:接线盒 2.安装形式:墙面安装 [工作内容] 1.本体安装 | 个 | 14 | 7.53 |  | 105.42
| CD1771 | 暗装 开关盒插座盒 |  | 10个 | 1.4 | 75.33 |  | 105.46
8 | 030411001002 | 配管JDG25 | [项目特征] 1.名称:电气配管 2.材质:JDG 3.规格:25 4.敷设方式:暗配 5.接地要求:满足规范及设计要求 [工作内容] 1.电线管路敷设 2.钢索架设(拉紧装置安装) 3.砖墙开沟槽 4.接地 | m | 12.7 | 12.6 |  | 160.02
| CD1338 | 砖、混凝土结构暗配 套接紧定式镀锌钢导管(JDG)外径(mm以内) 25 |  | 100m | 0.127 | 1259.63 |  | 159.97
9 | 030411001016 | 配管JDG20 | [项目特征] 1.名称:电气配管 2.材质:JDG 3.规格:20 4.敷设方式:暗配 5.接地要求:满足规范及设计要求 [工作内容] 1.电线管路敷设 2.钢索架设(拉紧装置安装) 3.砖墙开沟槽 4.接地 | m | 98.71 | 9.39 |  | 926.89
| CD1337 | 砖、混凝土结构暗配 套接紧定式镀锌钢导管(JDG)外径(mm以内) 20 |  | 100m | 0.9871 | 939.19 |  | 927.07
10 | 030502005001 | 超六类网线 管内 | [项目特征] 1.名称:超六类网线 2.线缆对数:详见设计 3.敷设方式:管内敷设 [工作内容] 1.敷设 2.标记 3.卡接 | m | 181.27 | 4.89 |  | 886.41
| CE0141 | 双绞线缆 管内穿放 ≤4对 |  | 100m | 1.8127 | 489.43 |  | 887.19
11 | 030502005002 | 超六类网线 桥架内 | [项目特征] 1.名称:超六类网线 2.线缆对数:详见设计 3.敷设方式:管内敷设 [工作内容] 1.敷设 2.标记 3.卡接 | m | 356.88 | 4.58 |  | 1634.51
清单子目表
工程名称：弱电工程 | [6 empty] | 第 3 页 共 3 页
序号 | 编码 | 项目名称 | 项目特征及主要工程内容 | 单位 | 数量 | 综合单价 |  | 综合合价
| CE0143 | 双绞线缆 桥架内布放 ≤4对 |  | 100m | 3.5688 | 458 |  | 1634.51
12 | 030408002001 | 信号线RVS-2×1.5 | [项目特征] 1.名称:信号线RVS-2×1.5 2.型号:详设计 3.规格:信号线RVS-2×1.5 4.材质:详设计 5.敷设方式、部位:详设计 6.电压等级(kV):详设计 [工作内容] 1.电缆敷设 | m | 35.55 | 4.41 |  | 156.78
| CD1622 | 铜多芯软导线(芯以内) 二芯 单芯导线截面积(mm2以内) 1.5 |  | 100m/束 | 0.3555 | 440.88 |  | 156.73
13 | 030413002002 | 凿(压)槽 | [项目特征] 1.名称:凿(压)槽 2.规格:综合考虑 [工作内容] 1.开槽 2.恢复处理 | m | 15 | 15.06 |  | 225.9
| CJ0289 | 剔堵槽、沟 砖结构 槽、沟尺寸 (宽×深) 50×50 |  | 10m | 1.5 | 150.55 |  | 225.83

## 人材机价差表【弱电工程】
人材机价差表
工程名称：弱电工程 | [7 empty] | 第 1 页 共 1 页
序号 | 编码 | 材料名称 | 规格 | 单位 | 数量 | 预算价(元) | 市场价(元) |  | 价差(元) | 价差合计(元) | 备注
1 | 040300760 | 特细砂 |  | t | 0.0801 | 63.11 | 166 |  | 102.89 | 8.24
2 | 050500011 | 普通胶合板 | 3 | m2 | 0.16 | 11.11 | 8.72 |  | -2.39 | -0.38
3 | 140300400 | 汽油 | 综合 | kg | 0.393 | 6.75 | 10.14 |  | 3.39 | 1.33
4 | 280303800 | 塑料软铜绝缘导线 | BVR-4mm2 | m | 25.2519 | 2.09 | 3.75 |  | 1.66 | 41.92
5 | 280305100 | 铜芯聚氯乙烯绝缘导线 | BV-6mm2 | m | 4.08 | 2.74 | 5.03 |  | 2.29 | 9.34
6 | 280306300 | 铜芯聚氯乙烯绝缘软导线 | BVR-6mm2 | m | 7.0488 | 2.82 | 5.15 |  | 2.33 | 16.42
7 | 341100100 | 水 |  | m3 | 0.082 | 4.42 | 3.88 |  | -0.54 | -0.04
8 | 341100400 | 电 |  | kW·h | 1.245 | 0.7 | 0.48 |  | -0.22 | -0.27
9 | CY@1 | 柴油 |  | kg | 2.2217 | 5.64 | 8.62 |  | 2.98 | 6.62
10 | DIAN | 电 |  | kW·h | 3.0674 | 0.7 | 0.48 |  | -0.22 | -0.67
| 合 计 | [8 empty] | 82.51

## 未计价材料表【弱电工程】
未计价材料表
工程名称:弱电工程 | [5 empty] | 第 1 页 共 1 页
序号 | 材料名称 | 数量 | 单位 | 市场价 | 市场价合价 |  | 备注
1 | JDG管25 | 13.081 | m | 3.62 | 47.35
2 | JDG管20 | 101.6713 | m | 2.9 | 294.85
3 | 网络信息插座 | 4 | 个 | 20.68 | 82.72
4 | 内网网络信息插座 | 10 | 个 | 20.68 | 206.8
5 | 超六类网线 | 565.0575 | m | 2.65 | 1497.4
6 | 信号线RVS-2×1.5 | 38.394 | m | 3.1 | 119.02
7 | 桥架 150*100 | 31.613 | m | 31.82 | 1005.93
8 | 接线盒 | 14 | 个 | 1.94 | 27.16
9 | 背景音乐 | 4 | 台 | 150 | 600
10 | 无线AP | 2 | 套 | 275 | 550
11 | 背景音乐控制器 | 1 | 台(套) | 150 | 150
| 合 计 |  |  |  | 4581.23

## 表-04 单位工程招标控制价汇总表【给排水工程】
表-04
单位工程招标控制价汇总表
工程名称：给排水工程 |  |  | 第 1 页 共 1 页
序号 | 汇总内容 | 金额(元) |  | 其中：暂估价(元)
1 | 分部分项工程费 | 16892.67
1.1 | C安装工程 | 16892.67
2 | 措施项目费 | 1423.38
2.1 | 其中：安全文明施工费 | 710.08
3 | 其他项目费
4 | 规费 | 657.14 |  | －
5 | 税金 | 1912.5 |  | －
投标报价合计=1+2+3+4+5 |  | 20,885.69
注：1.本表适用于单位工程招标控制价或投标报价的汇总，如无单位工程划分，单项工程也使用本表汇总。 2.分部分项工程、措施项目中暂估价中应填写材料、工程设备暂估价，其他项目中暂估价应填写专业工程暂估价。

## 表-08 措施项目汇总表【给排水工程】
表-08
措施项目汇总表
工程名称：给排水工程 |  |  | 第 1 页 共 1 页
序号 | 项目名称 | 金额(元)
|  | 合价 |  | 其中：暂估价
1 | 施工技术措施项目 | 208.03
2 | 施工组织措施项目 | 1215.35
2.1 | 其中：安全文明施工费 | 710.08
2.2 | 建设工程竣工档案编制费 | 73.75
措施项目费合计=1+2 |  | 1423.38

## 表-09 分部分项工程项目清单计价表【给排水工程】
表-09
分部分项工程项目清单计价表
工程名称：给排水工程 | [5 empty] | 第 1 页 共 9 页
序号 | 项目编码 | 项目名称 | 项目特征 | 计量单位 | 工程量 |  | 金额（元）
[7 empty] | 综合单价 | 合价 | 其中:暂估价
| C | 安装工程
1 | 031001006001 | PP-R给水管 DN15 | [项目特征] 1.安装部位:室内 2.介质:给水 3.材质、规格:PP-R DN15给水管 1.6MPa 4.连接形式:热熔 5.压力试验及吹、洗设计要求:满足设计、施工、验收及规范要求 [工作内容] 1.管道安装 2.管件安装 3.塑料卡固定 4.压力试验 5.吹扫、冲洗 | m | 13.41 |  | 17.69 | 237.22
2 | 031001006002 | PP-R给水管 DN20 | [项目特征] 1.安装部位:室内 2.介质:给水 3.材质、规格:PP-R DN20给水管 1.6MPa 4.连接形式:热熔 5.压力试验及吹、洗设计要求:满足设计、施工、验收及规范要求 [工作内容] 1.管道安装 2.管件安装 3.塑料卡固定 4.压力试验 5.吹扫、冲洗 | m | 14.39 |  | 20.02 | 288.09
本页小计 | [7 empty] | 525.31
表-09
分部分项工程项目清单计价表
工程名称：给排水工程 | [5 empty] | 第 2 页 共 9 页
序号 | 项目编码 | 项目名称 | 项目特征 | 计量单位 | 工程量 |  | 金额（元）
[7 empty] | 综合单价 | 合价 | 其中:暂估价
3 | 031001006003 | PP-R给水管 DN25 | [项目特征] 1.安装部位:室内 2.介质:给水 3.材质、规格:PP-R DN25给水管 1.6MPa 4.连接形式:热熔 5.压力试验及吹、洗设计要求:满足设计、施工、验收及规范要求 [工作内容] 1.管道安装 2.管件安装 3.塑料卡固定 4.压力试验 5.吹扫、冲洗 | m | 6.63 |  | 23.43 | 155.34
4 | 031001006004 | PP-R给水管 DN32 | [项目特征] 1.安装部位:室内 2.介质:给水 3.材质、规格:PP-R DN32给水管 1.6MPa 4.连接形式:热熔 5.压力试验及吹、洗设计要求:满足设计、施工、验收及规范要求 [工作内容] 1.管道安装 2.管件安装 3.塑料卡固定 4.压力试验 5.吹扫、冲洗 | m | 24.76 |  | 28.38 | 702.69
本页小计 | [7 empty] | 858.03
表-09
分部分项工程项目清单计价表
工程名称：给排水工程 | [5 empty] | 第 3 页 共 9 页
序号 | 项目编码 | 项目名称 | 项目特征 | 计量单位 | 工程量 |  | 金额（元）
[7 empty] | 综合单价 | 合价 | 其中:暂估价
5 | 031001006005 | PP-R给水管 DN40 | [项目特征] 1.安装部位:室内 2.介质:给水 3.材质、规格:PP-R DN40给水管 1.6MPa 4.连接形式:热熔 5.压力试验及吹、洗设计要求:满足设计、施工、验收及规范要求 [工作内容] 1.管道安装 2.管件安装 3.塑料卡固定 4.压力试验 5.吹扫、冲洗 | m | 13.3 |  | 38.71 | 514.84
6 | 031001006006 | PP-R回水管 DN25 | [项目特征] 1.安装部位:室内 2.介质:回水 3.材质、规格:PP-R DN25回水管 1.6MPa 4.连接形式:热熔 5.压力试验及吹、洗设计要求:满足设计、施工、验收及规范要求 [工作内容] 1.管道安装 2.管件安装 3.塑料卡固定 4.压力试验 5.吹扫、冲洗 | m | 19.56 |  | 23.43 | 458.29
本页小计 | [7 empty] | 973.13
表-09
分部分项工程项目清单计价表
工程名称：给排水工程 | [5 empty] | 第 4 页 共 9 页
序号 | 项目编码 | 项目名称 | 项目特征 | 计量单位 | 工程量 |  | 金额（元）
[7 empty] | 综合单价 | 合价 | 其中:暂估价
7 | 031001006009 | PP-R净水管 DN15 | [项目特征] 1.安装部位:室内 2.介质:净水 3.材质、规格:PP-R DN15给水管 1.6MPa 4.连接形式:热熔 5.压力试验及吹、洗设计要求:满足设计、施工、验收及规范要求 [工作内容] 1.管道安装 2.管件安装 3.塑料卡固定 4.压力试验 5.吹扫、冲洗 | m | 19.24 |  | 17.69 | 340.36
8 | 031001006010 | PP-R净水管 DN20 | [项目特征] 1.安装部位:室内 2.介质:净水 3.材质、规格:PP-R DN20净水管 1.6MPa 4.连接形式:热熔 5.压力试验及吹、洗设计要求:满足设计、施工、验收及规范要求 [工作内容] 1.管道安装 2.管件安装 3.塑料卡固定 4.压力试验 5.吹扫、冲洗 | m | 7.24 |  | 20.02 | 144.94
本页小计 | [7 empty] | 485.3
表-09
分部分项工程项目清单计价表
工程名称：给排水工程 | [5 empty] | 第 5 页 共 9 页
序号 | 项目编码 | 项目名称 | 项目特征 | 计量单位 | 工程量 |  | 金额（元）
[7 empty] | 综合单价 | 合价 | 其中:暂估价
9 | 031001006011 | PP-R净水管 DN25 | [项目特征] 1.安装部位:室内 2.介质:净水 3.材质、规格:PP-R DN25净水管 1.6MPa 4.连接形式:热熔 5.压力试验及吹、洗设计要求:满足设计、施工、验收及规范要求 [工作内容] 1.管道安装 2.管件安装 3.塑料卡固定 4.压力试验 5.吹扫、冲洗 | m | 6.86 |  | 23.43 | 160.73
10 | 031001006012 | PP-R净水管 DN32 | [项目特征] 1.安装部位:室内 2.介质:净水 3.材质、规格:PP-R DN32净水管 1.6MPa 4.连接形式:热熔 5.压力试验及吹、洗设计要求:满足设计、施工、验收及规范要求 [工作内容] 1.管道安装 2.管件安装 3.塑料卡固定 4.压力试验 5.吹扫、冲洗 | m | 33.48 |  | 30.13 | 1008.75
11 | 030307005013 | 抗震支架 | [项目特征] 1.名称:抗震支架 2.材质:详设计 [工作内容] 1.制作、安装 | 套 | 2 |  | 343.26 | 686.52
本页小计 | [7 empty] | 1856
表-09
分部分项工程项目清单计价表
工程名称：给排水工程 | [5 empty] | 第 6 页 共 9 页
序号 | 项目编码 | 项目名称 | 项目特征 | 计量单位 | 工程量 |  | 金额（元）
[7 empty] | 综合单价 | 合价 | 其中:暂估价
12 | 031003005001 | 截止阀 DN25 | [项目特征] 1.规格:全铜质截止阀 DN25 [工作内容] 1.安装 2.调试 | 个 | 1 |  | 31.58 | 31.58
13 | 031003005002 | 截止阀 DN32 | [项目特征] 1.规格:全铜质截止阀 DN32 [工作内容] 1.安装 2.调试 | 个 | 1 |  | 42.61 | 42.61
14 | 031003005003 | 截止阀 DN40 | [项目特征] 1.规格:全铜质截止阀 DN40 [工作内容] 1.安装 2.调试 | 个 | 1 |  | 56.09 | 56.09
15 | 031003013001 | 水表DN32 | [项目特征] 1.安装部位(室内外):室内 2.型号、规格:水表DN32 3.连接形式:螺纹连接 [工作内容] 1.组装 | 个 | 1 |  | 110.16 | 110.16
16 | 031003013002 | 水表DN40 | [项目特征] 1.安装部位(室内外):室内 2.型号、规格:水表DN40 3.连接形式:螺纹连接 [工作内容] 1.组装 | 个 | 1 |  | 153.85 | 153.85
本页小计 | [7 empty] | 394.29
表-09
分部分项工程项目清单计价表
工程名称：给排水工程 | [5 empty] | 第 7 页 共 9 页
序号 | 项目编码 | 项目名称 | 项目特征 | 计量单位 | 工程量 |  | 金额（元）
[7 empty] | 综合单价 | 合价 | 其中:暂估价
17 | 031001006013 | PVC-U排水管 DN100 | [项目特征] 1.安装部位:室内 2.介质:排水 3.材质、规格:PVC-U排水管 DN100 4.连接形式:胶粘连接 5.灌水试验设计要求:满足设计、施工、验收及规范要求 [工作内容] 1.管道安装 2.管件安装 3.塑料卡固定 4.灌水试验 | m | 50.82 |  | 46 | 2337.72
18 | 031001006017 | PVC-U排水管 DN75 | [项目特征] 1.安装部位:室内 2.介质:排水 3.材质、规格:PVC-U排水管 DN75 4.连接形式:胶粘连接 5.灌水试验设计要求:满足设计、施工、验收及规范要求 [工作内容] 1.管道安装 2.管件安装 3.塑料卡固定 4.灌水试验 | m | 6.09 |  | 33.38 | 203.28
本页小计 | [7 empty] | 2541
表-09
分部分项工程项目清单计价表
工程名称：给排水工程 | [5 empty] | 第 8 页 共 9 页
序号 | 项目编码 | 项目名称 | 项目特征 | 计量单位 | 工程量 |  | 金额（元）
[7 empty] | 综合单价 | 合价 | 其中:暂估价
19 | 031001006015 | PVC-U排水管 DN50 | [项目特征] 1.安装部位:室内 2.介质:排水 3.材质、规格:PVC-U排水管 DN50 4.连接形式:胶粘连接 5.灌水试验设计要求:满足设计、施工、验收及规范要求 [工作内容] 1.管道安装 2.管件安装 3.塑料卡固定 4.灌水试验 | m | 12.46 |  | 22.22 | 276.86
20 | 031001006016 | PVC-U排水管 DN50 | [项目特征] 1.安装部位:室内 2.介质:通气 3.材质、规格:PVC-U排水管 DN50 4.连接形式:胶粘连接 5.灌水试验设计要求:满足设计、施工、验收及规范要求 [工作内容] 1.管道安装 2.管件安装 3.塑料卡固定 4.灌水试验 | m | 16.37 |  | 22.22 | 363.74
21 | 031004003001 | 洗脸盆 | [项目特征] 1.材质:洗脸盆（感应式） 2.规格、类型:详设计 3.组装形式:成品 [工作内容] 1.器具安装 2.附件安装 | 组 | 11 |  | 725.85 | 7984.35
本页小计 | [7 empty] | 8624.95
表-09
分部分项工程项目清单计价表
工程名称：给排水工程 | [5 empty] | 第 9 页 共 9 页
序号 | 项目编码 | 项目名称 | 项目特征 | 计量单位 | 工程量 |  | 金额（元）
[7 empty] | 综合单价 | 合价 | 其中:暂估价
22 | 031004014003 | 地漏DN100 | [项目特征] 1.材质:不锈钢 2.型号、规格:DN100地漏 3.安装方式:地面安装 [工作内容] 1.安装 | 个 | 1 |  | 79.68 | 79.68
23 | 031004014001 | 地面扫除口DN50 | [项目特征] 1.材质:PVC 2.型号、规格:地面扫除口DN50 [工作内容] 1.安装 | 个 | 2 |  | 13.44 | 26.88
24 | 031004014002 | 地面扫除口DN100 | [项目特征] 1.型号、规格:地面扫除口DN100 [工作内容] 1.安装 | 个 | 3 |  | 20.15 | 60.45
25 | 031208002001 | 给水管道防结露 DN15-DN50 | [项目特征] 1.绝热材料品种:橡塑保温材料 2.绝热厚度:20mm 3.管道外径:DN15-DN50 [工作内容] 1.安装 2.软木制品安装 | m3 | 0.23 |  | 2033.28 | 467.65
本页小计 | [7 empty] | 634.66
合 计 | [7 empty] | 16892.67

## 表-09 施工技术措施项目清单计价表【给排水工程】
表-09
施工技术措施项目清单计价表
工程名称：给排水工程 | [5 empty] | 第 1 页 共 1 页
序号 | 项目编码 | 项目名称 | 项目特征 | 计量单位 | 工程量 |  | 金额（元）
[7 empty] | 综合单价 | 合价 | 其中:暂估价
| 一 | 施工技术措施项目 | [5 empty] | 208.03
1 | 031301017004 | 脚手架搭拆 | [项目特征] 1.搭设方式:综合考虑 2.搭设高度:满足规范要求 3.脚手架材质:综合考虑 [工作内容] 1.场内、场外材料搬运 2.搭、拆脚手架 3.拆除脚手架后材料的堆放 | 项 | 1 |  | 208.03 | 208.03
本页小计 | [7 empty] | 208.03
合 计 | [7 empty] | 208.03

## 表-10 施工组织措施项目清单计价表【给排水工程】
表-10
施工组织措施项目清单计价表
工程名称：给排水工程 | [6 empty] | 第 1 页 共 2 页
序号 | 项目编码 | 项目名称 | 计算 基础 | 费率 (%) | 金额 (元) | 调整 费率 (%) |  | 调整后 金额 (元) | 备注
1 | 031302B02001 | 组织措施费 | (分部分项人工费+技术措施人工费-机械（爆破）土石方人工费-机械（爆破）土石方技术措施人工费-人工土石方人工费-人工土石方技术措施人工费)+(机械（爆破）土石方人工费+机械（爆破）土石方机械费+机械（爆破）土石方技术措施人工费+机械（爆破）土石方技术措施机械费)*0.048/费率+(人工土石方人工费+人工土石方技术措施人工费)*0.0222/费率 | 11.82 | 431.52
2 | 031302001001 | 安全文明施工费 | 分部分项人工费+人工价差_预算+技术措施人工费+技术措施人工价差_预算 | 19.45 | 710.08
3 | 031302B03001 | 建设工程竣工档案编制费 | (分部分项人工费+技术措施人工费-机械（爆破）土石方人工费-机械（爆破）土石方技术措施人工费-人工土石方人工费-人工土石方技术措施人工费)+(机械（爆破）土石方人工费+机械（爆破）土石方机械费+机械（爆破）土石方技术措施人工费+机械（爆破）土石方技术措施机械费)*0.002/费率+(人工土石方人工费+人工土石方技术措施人工费)*0.0019/费率 | 2.02 | 73.75
注：1.计算基础和费用标准按本市有关费用定额或文件执行。 2.根据施工方案计算的措施费，可不填写“计算基础”和“费率”的数值，只填写“金额”数值，但应在备注栏说明施工 方案出处或计算方法。
表-10
施工组织措施项目清单计价表
工程名称：给排水工程 | [6 empty] | 第 2 页 共 2 页
合 计 |  |  |  |  | 1215.35

## 表-12 规费、税金项目计价表【给排水工程】
表-12
规费、税金项目计价表
工程名称：给排水工程 |  |  |  | 第 1 页 共 1 页
序号 | 项目名称 | 计算基础 | 费率(%) |  | 金额（元）
1 | 规费 | 专业工程规费（人）+机械（爆破）土石方规费（人+机）*0.072/费率+人工土石方规费（人）*0.082/费率 | 18 |  | 657.14
2 | 税金 | 2.1 + 2.2 + 2.3 |  |  | 1912.5
2.1 | 增值税 | 分部分项工程费+措施项目费+其他项目费+规费-甲供材料费 | 9 |  | 1707.59
2.2 | 附加税 | 增值税 | 12 |  | 204.91
2.3 | 环境保护税 | 按实计算
合计 |  |  |  |  | 2569.64

## 清单子目表【给排水工程】
清单子目表
工程名称：给排水工程 | [6 empty] | 第 1 页 共 7 页
序号 | 编码 | 项目名称 | 项目特征及主要工程内容 | 单位 | 数量 | 综合单价 |  | 综合合价
1 | 031001006001 | PP-R给水管 DN15 | [项目特征] 1.安装部位:室内 2.介质:给水 3.材质、规格:PP-R DN15给水管 1.6MPa 4.连接形式:热熔 5.压力试验及吹、洗设计要求:满足设计、施工、验收及规范要求 [工作内容] 1.管道安装 2.管件安装 3.塑料卡固定 4.压力试验 5.吹扫、冲洗 | m | 13.41 | 17.69 |  | 237.22
| CK0479 | 室内塑料给水管(热熔连接) 公称外径 ≤20mm |  | 10m | 1.341 | 176.93 |  | 237.26
2 | 031001006002 | PP-R给水管 DN20 | [项目特征] 1.安装部位:室内 2.介质:给水 3.材质、规格:PP-R DN20给水管 1.6MPa 4.连接形式:热熔 5.压力试验及吹、洗设计要求:满足设计、施工、验收及规范要求 [工作内容] 1.管道安装 2.管件安装 3.塑料卡固定 4.压力试验 5.吹扫、冲洗 | m | 14.39 | 20.02 |  | 288.09
| CK0480 | 室内塑料给水管(热熔连接) 公称外径 ≤25mm |  | 10m | 1.439 | 200.24 |  | 288.15
3 | 031001006003 | PP-R给水管 DN25 | [项目特征] 1.安装部位:室内 2.介质:给水 3.材质、规格:PP-R DN25给水管 1.6MPa 4.连接形式:热熔 5.压力试验及吹、洗设计要求:满足设计、施工、验收及规范要求 [工作内容] 1.管道安装 2.管件安装 3.塑料卡固定 4.压力试验 5.吹扫、冲洗 | m | 6.63 | 23.43 |  | 155.34
| CK0481 | 室内塑料给水管(热熔连接) 公称外径 ≤32mm |  | 10m | 0.663 | 234.27 |  | 155.32
清单子目表
工程名称：给排水工程 | [6 empty] | 第 2 页 共 7 页
序号 | 编码 | 项目名称 | 项目特征及主要工程内容 | 单位 | 数量 | 综合单价 |  | 综合合价
4 | 031001006004 | PP-R给水管 DN32 | [项目特征] 1.安装部位:室内 2.介质:给水 3.材质、规格:PP-R DN32给水管 1.6MPa 4.连接形式:热熔 5.压力试验及吹、洗设计要求:满足设计、施工、验收及规范要求 [工作内容] 1.管道安装 2.管件安装 3.塑料卡固定 4.压力试验 5.吹扫、冲洗 | m | 24.76 | 28.38 |  | 702.69
| CK0482 | 室内塑料给水管(热熔连接) 公称外径 ≤40mm |  | 10m | 2.476 | 283.79 |  | 702.66
5 | 031001006005 | PP-R给水管 DN40 | [项目特征] 1.安装部位:室内 2.介质:给水 3.材质、规格:PP-R DN40给水管 1.6MPa 4.连接形式:热熔 5.压力试验及吹、洗设计要求:满足设计、施工、验收及规范要求 [工作内容] 1.管道安装 2.管件安装 3.塑料卡固定 4.压力试验 5.吹扫、冲洗 | m | 13.3 | 38.71 |  | 514.84
| CK0483 | 室内塑料给水管(热熔连接) 公称外径 ≤50mm |  | 10m | 1.33 | 387.13 |  | 514.88
6 | 031001006006 | PP-R回水管 DN25 | [项目特征] 1.安装部位:室内 2.介质:回水 3.材质、规格:PP-R DN25回水管 1.6MPa 4.连接形式:热熔 5.压力试验及吹、洗设计要求:满足设计、施工、验收及规范要求 [工作内容] 1.管道安装 2.管件安装 3.塑料卡固定 4.压力试验 5.吹扫、冲洗 | m | 19.56 | 23.43 |  | 458.29
| CK0481 | 室内塑料给水管(热熔连接) 公称外径 ≤32mm |  | 10m | 1.956 | 234.27 |  | 458.23
清单子目表
工程名称：给排水工程 | [6 empty] | 第 3 页 共 7 页
序号 | 编码 | 项目名称 | 项目特征及主要工程内容 | 单位 | 数量 | 综合单价 |  | 综合合价
7 | 031001006009 | PP-R净水管 DN15 | [项目特征] 1.安装部位:室内 2.介质:净水 3.材质、规格:PP-R DN15给水管 1.6MPa 4.连接形式:热熔 5.压力试验及吹、洗设计要求:满足设计、施工、验收及规范要求 [工作内容] 1.管道安装 2.管件安装 3.塑料卡固定 4.压力试验 5.吹扫、冲洗 | m | 19.24 | 17.69 |  | 340.36
| CK0479 | 室内塑料给水管(热熔连接) 公称外径 ≤20mm |  | 10m | 1.924 | 176.93 |  | 340.41
8 | 031001006010 | PP-R净水管 DN20 | [项目特征] 1.安装部位:室内 2.介质:净水 3.材质、规格:PP-R DN20净水管 1.6MPa 4.连接形式:热熔 5.压力试验及吹、洗设计要求:满足设计、施工、验收及规范要求 [工作内容] 1.管道安装 2.管件安装 3.塑料卡固定 4.压力试验 5.吹扫、冲洗 | m | 7.24 | 20.02 |  | 144.94
| CK0480 | 室内塑料给水管(热熔连接) 公称外径 ≤25mm |  | 10m | 0.724 | 200.24 |  | 144.97
9 | 031001006011 | PP-R净水管 DN25 | [项目特征] 1.安装部位:室内 2.介质:净水 3.材质、规格:PP-R DN25净水管 1.6MPa 4.连接形式:热熔 5.压力试验及吹、洗设计要求:满足设计、施工、验收及规范要求 [工作内容] 1.管道安装 2.管件安装 3.塑料卡固定 4.压力试验 5.吹扫、冲洗 | m | 6.86 | 23.43 |  | 160.73
| CK0481 | 室内塑料给水管(热熔连接) 公称外径 ≤32mm |  | 10m | 0.686 | 234.27 |  | 160.71
清单子目表
工程名称：给排水工程 | [6 empty] | 第 4 页 共 7 页
序号 | 编码 | 项目名称 | 项目特征及主要工程内容 | 单位 | 数量 | 综合单价 |  | 综合合价
10 | 031001006012 | PP-R净水管 DN32 | [项目特征] 1.安装部位:室内 2.介质:净水 3.材质、规格:PP-R DN32净水管 1.6MPa 4.连接形式:热熔 5.压力试验及吹、洗设计要求:满足设计、施工、验收及规范要求 [工作内容] 1.管道安装 2.管件安装 3.塑料卡固定 4.压力试验 5.吹扫、冲洗 | m | 33.48 | 30.13 |  | 1008.75
| CK0482 | 室内塑料给水管(热熔连接) 公称外径 ≤40mm |  | 10m | 3.348 | 301.27 |  | 1008.65
11 | 030307005013 | 抗震支架 | [项目特征] 1.名称:抗震支架 2.材质:详设计 [工作内容] 1.制作、安装 | 套 | 2 | 343.26 |  | 686.52
| BCK0001 | 单通丝杆抗震支吊架 单向 |  | 副 | 2 | 343.26 |  | 686.52
12 | 031003005001 | 截止阀 DN25 | [项目特征] 1.规格:全铜质截止阀 DN25 [工作内容] 1.安装 2.调试 | 个 | 1 | 31.58 |  | 31.58
| CK1058 | 塑料阀门(熔接) 公称直径 ≤25mm |  | 个 | 1 | 31.58 |  | 31.58
13 | 031003005002 | 截止阀 DN32 | [项目特征] 1.规格:全铜质截止阀 DN32 [工作内容] 1.安装 2.调试 | 个 | 1 | 42.61 |  | 42.61
| CK1059 | 塑料阀门(熔接) 公称直径 ≤32mm |  | 个 | 1 | 42.61 |  | 42.61
14 | 031003005003 | 截止阀 DN40 | [项目特征] 1.规格:全铜质截止阀 DN40 [工作内容] 1.安装 2.调试 | 个 | 1 | 56.09 |  | 56.09
| CK1060 | 塑料阀门(熔接) 公称直径 ≤40mm |  | 个 | 1 | 56.09 |  | 56.09
15 | 031003013001 | 水表DN32 | [项目特征] 1.安装部位(室内外):室内 2.型号、规格:水表DN32 3.连接形式:螺纹连接 [工作内容] 1.组装 | 个 | 1 | 110.16 |  | 110.16
| CK1280 | 螺纹水表 公称直径 ≤32mm |  | 个 | 1 | 110.16 |  | 110.16
清单子目表
工程名称：给排水工程 | [6 empty] | 第 5 页 共 7 页
序号 | 编码 | 项目名称 | 项目特征及主要工程内容 | 单位 | 数量 | 综合单价 |  | 综合合价
16 | 031003013002 | 水表DN40 | [项目特征] 1.安装部位(室内外):室内 2.型号、规格:水表DN40 3.连接形式:螺纹连接 [工作内容] 1.组装 | 个 | 1 | 153.85 |  | 153.85
| CK1281 | 螺纹水表 公称直径 ≤40mm |  | 个 | 1 | 153.85 |  | 153.85
17 | 031001006013 | PVC-U排水管 DN100 | [项目特征] 1.安装部位:室内 2.介质:排水 3.材质、规格:PVC-U排水管 DN100 4.连接形式:胶粘连接 5.灌水试验设计要求:满足设计、施工、验收及规范要求 [工作内容] 1.管道安装 2.管件安装 3.塑料卡固定 4.灌水试验 | m | 50.82 | 46 |  | 2337.72
| CK0533 | 室内承插塑料排水管(零件粘接) 公称外径 ≤110mm |  | 10m | 5.082 | 460 |  | 2337.72
18 | 031001006017 | PVC-U排水管 DN75 | [项目特征] 1.安装部位:室内 2.介质:排水 3.材质、规格:PVC-U排水管 DN75 4.连接形式:胶粘连接 5.灌水试验设计要求:满足设计、施工、验收及规范要求 [工作内容] 1.管道安装 2.管件安装 3.塑料卡固定 4.灌水试验 | m | 6.09 | 33.38 |  | 203.28
| CK0532 | 室内承插塑料排水管(零件粘接) 公称外径 ≤75mm |  | 10m | 0.609 | 333.83 |  | 203.3
19 | 031001006015 | PVC-U排水管 DN50 | [项目特征] 1.安装部位:室内 2.介质:排水 3.材质、规格:PVC-U排水管 DN50 4.连接形式:胶粘连接 5.灌水试验设计要求:满足设计、施工、验收及规范要求 [工作内容] 1.管道安装 2.管件安装 3.塑料卡固定 4.灌水试验 | m | 12.46 | 22.22 |  | 276.86
| CK0531 | 室内承插塑料排水管(零件粘接) 公称外径 ≤50mm |  | 10m | 1.246 | 222.2 |  | 276.86
清单子目表
工程名称：给排水工程 | [6 empty] | 第 6 页 共 7 页
序号 | 编码 | 项目名称 | 项目特征及主要工程内容 | 单位 | 数量 | 综合单价 |  | 综合合价
20 | 031001006016 | PVC-U排水管 DN50 | [项目特征] 1.安装部位:室内 2.介质:通气 3.材质、规格:PVC-U排水管 DN50 4.连接形式:胶粘连接 5.灌水试验设计要求:满足设计、施工、验收及规范要求 [工作内容] 1.管道安装 2.管件安装 3.塑料卡固定 4.灌水试验 | m | 16.37 | 22.22 |  | 363.74
| CK0531 | 室内承插塑料排水管(零件粘接) 公称外径 ≤50mm |  | 10m | 1.637 | 222.2 |  | 363.74
21 | 031004003001 | 洗脸盆 | [项目特征] 1.材质:洗脸盆（感应式） 2.规格、类型:详设计 3.组装形式:成品 [工作内容] 1.器具安装 2.附件安装 | 组 | 11 | 725.85 |  | 7984.35
| CK1393 | 洗脸盆 成套安装 冷水 感应开关 |  | 10组 | 1.1 | 7258.48 |  | 7984.33
22 | 031004014003 | 地漏DN100 | [项目特征] 1.材质:不锈钢 2.型号、规格:DN100地漏 3.安装方式:地面安装 [工作内容] 1.安装 | 个 | 1 | 79.68 |  | 79.68
| CK1463 | 塑料、铸铁地漏 100 |  | 10个 | 0.1 | 796.81 |  | 79.68
23 | 031004014001 | 地面扫除口DN50 | [项目特征] 1.材质:PVC 2.型号、规格:地面扫除口DN50 [工作内容] 1.安装 | 个 | 2 | 13.44 |  | 26.88
| CK1470 | 地面扫除口 公称直径(mm以内) DN50 |  | 10个 | 0.2 | 134.35 |  | 26.87
24 | 031004014002 | 地面扫除口DN100 | [项目特征] 1.型号、规格:地面扫除口DN100 [工作内容] 1.安装 | 个 | 3 | 20.15 |  | 60.45
| CK1472 | 地面扫除口 公称直径(mm以内) DN100 |  | 10个 | 0.3 | 201.49 |  | 60.45
清单子目表
工程名称：给排水工程 | [6 empty] | 第 7 页 共 7 页
序号 | 编码 | 项目名称 | 项目特征及主要工程内容 | 单位 | 数量 | 综合单价 |  | 综合合价
25 | 031208002001 | 给水管道防结露 DN15-DN50 | [项目特征] 1.绝热材料品种:橡塑保温材料 2.绝热厚度:20mm 3.管道外径:DN15-DN50 [工作内容] 1.安装 2.软木制品安装 | m3 | 0.23 | 2033.28 |  | 467.65
| CL1440 | 管道绝热 橡塑管壳安装(管道) DN50以下 |  | m3 | 0.23 | 2033.28 |  | 467.65

## 人材机价差表【给排水工程】
人材机价差表
工程名称：给排水工程 | [7 empty] | 第 1 页 共 1 页
序号 | 编码 | 材料名称 | 规格 | 单位 | 数量 | 预算价(元) | 市场价(元) |  | 价差(元) | 价差合计(元) | 备注
1 | 012901660 | 热轧厚钢板 | 8~15 | kg | 0.5468 | 3.08 | 3.61 |  | 0.53 | 0.29
2 | 144102700 | 胶粘剂 |  | kg | 1.497 | 12.82 | 11.15 |  | -1.67 | -2.5
3 | 170100530 | 焊接钢管 | DN20 | m | 0.2366 | 2.85 | 4.6 |  | 1.75 | 0.41
4 | 180909200 | 塑料给水管 | DN20管件 | 个 | 49.628 | 0.6 | 1.24 |  | 0.64 | 31.76
5 | 180909300 | 塑料给水管 | DN25管件 | 个 | 26.4968 | 1.03 | 2.27 |  | 1.24 | 32.86
6 | 180909400 | 塑料给水管 | DN32管件 | 个 | 35.7271 | 1.62 | 3.05 |  | 1.43 | 51.09
7 | 180909500 | 塑料给水管 | DN40管件 | 个 | 51.6589 | 2.91 | 5.2 |  | 2.29 | 118.3
8 | 180909600 | 塑料给水管 | DN50管件 | 个 | 9.8686 | 5.3 | 8.56 |  | 3.26 | 32.17
9 | 190101800 | 螺纹截止阀 | J11T-16 DN20 | 个 | 0.0708 | 21.17 | 12.21 |  | -8.96 | -0.63
10 | 341100100 | 水 |  | m3 | 1.4545 | 4.42 | 3.88 |  | -0.54 | -0.79
11 | 341100400 | 电 |  | kW·h | 24.2327 | 0.7 | 0.48 |  | -0.22 | -5.33
12 | DIAN | 电 |  | kW·h | 2.9375 | 0.7 | 0.48 |  | -0.22 | -0.65
| 合 计 | [8 empty] | 256.98

## 未计价材料表【给排水工程】
未计价材料表
工程名称:给排水工程 | [5 empty] | 第 1 页 共 1 页
序号 | 材料名称 | 数量 | 单位 | 市场价 | 市场价合价 |  | 备注
1 | 不锈钢地漏DN100 | 1 | 个 | 35.93 | 35.93
2 | 铝箔胶带 | 1.3915 | 卷 | 19.86 | 27.64
3 | PP-R DN25净水管 1.6MPa | 6.9698 | m | 4.42 | 30.81
4 | PP-R DN25回水管 1.6MPa | 19.873 | m | 4.42 | 87.84
5 | PP-R DN20净水管 1.6MPa | 7.3558 | m | 2.73 | 20.08
6 | PP-R DN32净水管 1.6MPa | 34.0157 | m | 7.81 | 265.66
7 | PP-R DN40给水管 1.6MPa | 13.5128 | m | 11.73 | 158.51
8 | PP-R DN15给水管 1.6MPa | 33.1724 | m | 2.73 | 90.56
9 | PP-R DN20给水管 1.6MPa | 14.6202 | m | 2.73 | 39.91
10 | PP-R DN25给水管 1.6MPa | 6.7361 | m | 4.42 | 29.77
11 | PP-R DN32给水管 1.6MPa | 25.1562 | m | 6.09 | 153.2
12 | PVC-U排水管 DN50 | 29.1759 | m | 4.51 | 131.58
13 | PVC-U排水管 DN100 | 48.279 | m | 14.98 | 723.22
14 | PVC-U排水管 DN75 | 5.9682 | m | 7.62 | 45.48
15 | 橡胶管壳 | 0.2369 | m3 | 1061.94 | 251.57
16 | PVC-U排水管管件 DN50 | 19.8927 | 个 | 2.2 | 43.76
17 | PVC-U排水管管件 DN100 | 58.7479 | 个 | 6.41 | 376.57
18 | PVC-U排水管管件 DN75 | 5.3897 | 个 | 4.74 | 25.55
19 | 抗震支吊架 | 2 | 副 | 250 | 500
20 | 截止阀 DN32 | 1 | 个 | 32.39 | 32.39
21 | 截止阀 DN25 | 1 | 个 | 23.89 | 23.89
22 | 截止阀 DN40 | 1 | 个 | 41.95 | 41.95
23 | 洗脸盆(感应式) | 11 | 个 | 587.92 | 6467.12
24 | 地面扫除口DN50 | 2 | 个 | 4.54 | 9.08
25 | 地面扫除口DN100 | 3 | 个 | 8.6 | 25.8
26 | 水表DN32 | 1 | 个 | 74.34 | 74.34
27 | 水表DN40 | 1 | 个 | 109.73 | 109.73
| 合 计 |  |  |  | 9821.94

## 表-04 单位工程招标控制价汇总表【空调工程】
表-04
单位工程招标控制价汇总表
工程名称：空调工程 |  |  | 第 1 页 共 1 页
序号 | 汇总内容 | 金额(元) |  | 其中：暂估价(元)
1 | 分部分项工程费 | 28411.3
1.1 | C安装工程 | 28411.3
2 | 措施项目费 | 3072.75
2.1 | 其中：安全文明施工费 | 1600.84
3 | 其他项目费
4 | 规费 | 1481.5 |  | －
5 | 税金 | 3322.93 |  | －
投标报价合计=1+2+3+4+5 |  | 36,288.48
注：1.本表适用于单位工程招标控制价或投标报价的汇总，如无单位工程划分，单项工程也使用本表汇总。 2.分部分项工程、措施项目中暂估价中应填写材料、工程设备暂估价，其他项目中暂估价应填写专业工程暂估价。

## 表-08 措施项目汇总表【空调工程】
表-08
措施项目汇总表
工程名称：空调工程 |  |  | 第 1 页 共 1 页
序号 | 项目名称 | 金额(元)
|  | 合价 |  | 其中：暂估价
1 | 施工技术措施项目 | 427.45
2 | 施工组织措施项目 | 2645.3
2.1 | 其中：安全文明施工费 | 1600.84
2.2 | 建设工程竣工档案编制费 | 161.32
措施项目费合计=1+2 |  | 3072.75

## 表-09 分部分项工程项目清单计价表【空调工程】
表-09
分部分项工程项目清单计价表
工程名称：空调工程 | [5 empty] | 第 1 页 共 6 页
序号 | 项目编码 | 项目名称 | 项目特征 | 计量单位 | 工程量 |  | 金额（元）
[7 empty] | 综合单价 | 合价 | 其中:暂估价
| C | 安装工程
1 | 030701003001 | 风机盘管拆除后安装 | [项目特征] 1.名称:风机盘管拆除安装 2.安装形式:吊顶安装 3.质量:满足设计及规范要求 4.隔振垫(器)、支架形式、材质:减振支吊架 5.检查接线:满足设计及规范要求 6.其他:满足设计及规范要求 [工作内容] 1.本体安装或组装、调试 2.设备支架制作、安装 3.补刷(喷)油漆 | 台 | 11 |  | 314.55 | 3460.05
2 | 030701003002 | 风机盘管FP-85 | [项目特征] 1.名称:风机盘管FP-85 2.型号、规格:风量：850m3/h，制冷量：5.0KW，制热量：7.5KW，机外余压12Pa 3.安装形式:吊顶安装 4.质量:满足设计及规范要求 5.隔振垫(器)、支架形式、材质:满足设计及规范要求 6.检查接线:满足设计及规范要求 7.其他:满足设计及规范要求 [工作内容] 1.本体安装或组装、调试 2.设备支架制作、安装 3.补刷(喷)油漆 | 台 | 3 |  | 1214.37 | 3643.11
本页小计 | [7 empty] | 7103.16
表-09
分部分项工程项目清单计价表
工程名称：空调工程 | [5 empty] | 第 2 页 共 6 页
序号 | 项目编码 | 项目名称 | 项目特征 | 计量单位 | 工程量 |  | 金额（元）
[7 empty] | 综合单价 | 合价 | 其中:暂估价
3 | 030701003004 | 静音型离心新风机 | [项目特征] 1.名称:静音型离心新风机 2.型号:风量：400m3/h，静压200pa，功率0.25KW/380V 3.安装形式:吊顶安装 4.质量:满足设计及规范要求 5.隔振垫(器)、支架形式、材质:满足设计及规范要求 [工作内容] 1.本体安装或组装、调试 2.设备支架制作、安装 3.补刷(喷)油漆 | 台 | 1 |  | 1230.14 | 1230.14
4 | 030404019001 | 温控面板 | [项目特征] 1.名称 :温控面板 [工作内容] 1.本体安装 2.焊、压接线端子 3.接线 | 个 | 14 |  | 154.96 | 2169.44
5 | 031001001001 | 空调供回水管 DN20 | [项目特征] 1.安装部位:室内 2.介质:空调供水 3.规格、压力等级:镀锌钢管DN20 4.连接形式:螺纹连接 5.压力试验及吹、洗设计要求:进行压力试验及管道冲洗 [工作内容] 1.管道安装 2.管件制作、安装 3.压力试验 4.吹扫、冲洗 5.警示带铺设 | m | 60 |  | 30.44 | 1826.4
本页小计 | [7 empty] | 5225.98
表-09
分部分项工程项目清单计价表
工程名称：空调工程 | [5 empty] | 第 3 页 共 6 页
序号 | 项目编码 | 项目名称 | 项目特征 | 计量单位 | 工程量 |  | 金额（元）
[7 empty] | 综合单价 | 合价 | 其中:暂估价
6 | 031001006020 | UPVC冷凝水管 DN25 | 1.安装部位:室内 2.介质:空调冷凝水 3.材质、规格:UPVC管DN25 4.连接形式:承插粘接 | m | 60 |  | 21.03 | 1261.8
7 | 031208002012 | 管道绝热25mm | [项目特征] 1.绝热材料品种:柔性发泡橡塑管壳 2.绝热厚度:25mm 3.管道外径:DN50以内 [工作内容] 1.安装 2.软木制品安装 | m3 | 0.29 |  | 2175.47 | 630.89
8 | 031001006019 | 空调排水管DN25 | [项目特征] 1.安装部位:室内 2.介质:空调水 3.材质、规格:排水管DN25 4.连接形式:承插粘接 [工作内容] 1.管道安装 2.管件安装 3.塑料卡固定 4.压力试验 | m | 30 |  | 14.04 | 421.2
9 | 031003001001 | 不锈钢软接 DN20 | 1.类型:不锈钢软接 2.材质:不锈钢 3.规格、压力等级:DN20 4.连接形式:螺纹 | 个 | 26 |  | 36.98 | 961.48
10 | 031003001002 | Y型过滤器 DN20 | 1.类型:Y型过滤器 2.材质:铜 3.规格、压力等级:DN25 4.连接形式:螺纹 | 个 | 5 |  | 102.1 | 510.5
本页小计 | [7 empty] | 3785.87
表-09
分部分项工程项目清单计价表
工程名称：空调工程 | [5 empty] | 第 4 页 共 6 页
序号 | 项目编码 | 项目名称 | 项目特征 | 计量单位 | 工程量 |  | 金额（元）
[7 empty] | 综合单价 | 合价 | 其中:暂估价
11 | 031003001003 | 闸阀 DN20 | [项目特征] 1.类型:闸阀 DN20 2.材质:铜 3.规格、压力等级:DN20 4.连接形式:螺纹 [工作内容] 1.安装 2.调试 | 个 | 10 |  | 81.06 | 810.6
12 | 030503007001 | 电动二通阀 DN20 | 1.名称:电动二通阀 2.规格:DN20 3.材质:铜 4.连接形式:螺纹连接 | 个 | 5 |  | 317.64 | 1588.2
13 | 030702001001 | 镀锌薄钢板矩形风管0.75mm厚（长边长(mm)630<b≤1000） | [项目特征] 1.名称:镀锌薄钢板矩形风管 2.材质:热镀锌薄钢板 3.形状:矩形 4.规格:长边长(mm)630<b≤1000 5.板材厚度:0.75mm 6.管件、法兰等附件及支架设计要求:满足设计及规范要求 7.接口形式:法兰铆接 [工作内容] 1.风管、管件、法兰、零件、支吊架制作、安装 2.过跨风管落地支架制作、安装 | m2 | 9.31 |  | 100.73 | 937.8
14 | 030703007001 | 双层百叶送风口800*160 | [项目特征] 1.名称:双层百叶送风口 2.规格:800*160 [工作内容] 1.风口制作、安装 2.散流器制作、安装 3.百叶窗安装 | 个 | 14 |  | 171.63 | 2402.82
本页小计 | [7 empty] | 5739.42
表-09
分部分项工程项目清单计价表
工程名称：空调工程 | [5 empty] | 第 5 页 共 6 页
序号 | 项目编码 | 项目名称 | 项目特征 | 计量单位 | 工程量 |  | 金额（元）
[7 empty] | 综合单价 | 合价 | 其中:暂估价
15 | 030703007002 | 双层百叶送风口200*160 | [项目特征] 1.名称:双层百叶送风口 2.规格:200*160 [工作内容] 1.风口制作、安装 2.散流器制作、安装 3.百叶窗安装 | 个 | 1 |  | 69.26 | 69.26
16 | 030703007003 | 防雨百叶风口250*200 | [项目特征] 1.名称:防雨百叶风口 2.规格:250*200 [工作内容] 1.风口制作、安装 2.散流器制作、安装 3.百叶窗安装 | 个 | 1 |  | 69.26 | 69.26
17 | 030703009001 | 空调检修口350*350 | [项目特征] 1.名称:空调检修口 2.规格:350*350 [工作内容] 1.风口制作、安装 2.散流器制作、安装 | 个 | 14 |  | 49.08 | 687.12
18 | 030703019001 | 柔性接口 | [项目特征] 1.材质:帆布软接 [工作内容] 1.柔性接口制作 2.柔性接口安装 | m2 | 15 |  | 251.84 | 3777.6
19 | 030408002015 | 控制线 RVVP-6*0.75mm2 | [项目特征] 1.名称:控制线 2.规格:RVVP-6*0.75mm2 [工作内容] 1.电缆敷设 2.揭(盖)盖板 | m | 88 |  | 3.43 | 301.84
本页小计 | [7 empty] | 4905.08
表-09
分部分项工程项目清单计价表
工程名称：空调工程 | [5 empty] | 第 6 页 共 6 页
序号 | 项目编码 | 项目名称 | 项目特征 | 计量单位 | 工程量 |  | 金额（元）
[7 empty] | 综合单价 | 合价 | 其中:暂估价
20 | 030411004014 | 配线BV-4mm2 | [项目特征] 1.配线形式:配线 2.规格:BV-4mm2 3.材质:铜芯 4.配线部位:满足设计及规范要求 5.配线线制:满足设计、规范、施工、验收要求 [工作内容] 1.配线 | m | 200 |  | 6.16 | 1232
21 | 031002001001 | 管道支吊架 | [项目特征] 1.材质:角钢 2.管架形式:满足设计、规范、施工、验收要求 [工作内容] 1.制作 2.安装 | kg | 20 |  | 15.94 | 318.8
22 | 031009002001 | 空调水工程系统调试 | [项目特征] 1.系统形式:空调水工程系统调试 [工作内容] 1.系统调试 | 系统 | 1 |  | 100.99 | 100.99
本页小计 | [7 empty] | 1651.79
合 计 | [7 empty] | 28411.3

## 表-09 施工技术措施项目清单计价表【空调工程】
表-09
施工技术措施项目清单计价表
工程名称：空调工程 | [5 empty] | 第 1 页 共 1 页
序号 | 项目编码 | 项目名称 | 项目特征 | 计量单位 | 工程量 |  | 金额（元）
[7 empty] | 综合单价 | 合价 | 其中:暂估价
| 一 | 施工技术措施项目 | [5 empty] | 427.45
1 | 031301017002 | 脚手架搭拆 | [项目特征] 1.搭设方式:自行考虑 2.搭设高度:满足规范要求 3.脚手架材质:综合考虑 [工作内容] 1.场内、场外材料搬运 2.搭、拆脚手架 3.拆除脚手架后材料的堆放 | 项 | 1 |  | 427.45 | 427.45
本页小计 | [7 empty] | 427.45
合 计 | [7 empty] | 427.45

## 表-10 施工组织措施项目清单计价表【空调工程】
表-10
施工组织措施项目清单计价表
工程名称：空调工程 | [6 empty] | 第 1 页 共 2 页
序号 | 项目编码 | 项目名称 | 计算 基础 | 费率 (%) | 金额 (元) | 调整 费率 (%) |  | 调整后 金额 (元) | 备注
1 | 031302B02001 | 组织措施费 | (分部分项人工费+技术措施人工费-机械（爆破）土石方人工费-机械（爆破）土石方技术措施人工费-人工土石方人工费-人工土石方技术措施人工费)+(机械（爆破）土石方人工费+机械（爆破）土石方机械费+机械（爆破）土石方技术措施人工费+机械（爆破）土石方技术措施机械费)*0.048/费率+(人工土石方人工费+人工土石方技术措施人工费)*0.0222/费率 | 10.73 | 883.14
2 | 031302001001 | 安全文明施工费 | 分部分项人工费+人工价差_预算+技术措施人工费+技术措施人工价差_预算 | 19.45 | 1600.84
3 | 031302B03001 | 建设工程竣工档案编制费 | (分部分项人工费+技术措施人工费-机械（爆破）土石方人工费-机械（爆破）土石方技术措施人工费-人工土石方人工费-人工土石方技术措施人工费)+(机械（爆破）土石方人工费+机械（爆破）土石方机械费+机械（爆破）土石方技术措施人工费+机械（爆破）土石方技术措施机械费)*0.002/费率+(人工土石方人工费+人工土石方技术措施人工费)*0.0019/费率 | 1.96 | 161.32
注：1.计算基础和费用标准按本市有关费用定额或文件执行。 2.根据施工方案计算的措施费，可不填写“计算基础”和“费率”的数值，只填写“金额”数值，但应在备注栏说明施工 方案出处或计算方法。
表-10
施工组织措施项目清单计价表
工程名称：空调工程 | [6 empty] | 第 2 页 共 2 页
合 计 |  |  |  |  | 2645.3

## 表-12 规费、税金项目计价表【空调工程】
表-12
规费、税金项目计价表
工程名称：空调工程 |  |  |  | 第 1 页 共 1 页
序号 | 项目名称 | 计算基础 | 费率(%) |  | 金额（元）
1 | 规费 | 专业工程规费（人）+机械（爆破）土石方规费（人+机）*0.072/费率+人工土石方规费（人）*0.082/费率 | 18 |  | 1481.5
2 | 税金 | 2.1 + 2.2 + 2.3 |  |  | 3322.93
2.1 | 增值税 | 分部分项工程费+措施项目费+其他项目费+规费-甲供材料费 | 9 |  | 2966.9
2.2 | 附加税 | 增值税 | 12 |  | 356.03
2.3 | 环境保护税 | 按实计算
合计 |  |  |  |  | 4804.43

## 清单子目表【空调工程】
清单子目表
工程名称：空调工程 | [6 empty] | 第 1 页 共 5 页
序号 | 编码 | 项目名称 | 项目特征及主要工程内容 | 单位 | 数量 | 综合单价 |  | 综合合价
1 | 030701003001 | 风机盘管拆除后安装 | [项目特征] 1.名称:风机盘管拆除安装 2.安装形式:吊顶安装 3.质量:满足设计及规范要求 4.隔振垫(器)、支架形式、材质:减振支吊架 5.检查接线:满足设计及规范要求 6.其他:满足设计及规范要求 [工作内容] 1.本体安装或组装、调试 2.设备支架制作、安装 3.补刷(喷)油漆 | 台 | 11 | 314.55 |  | 3460.05
| CG0024换 | 多联式空调机室内机 吊顶式 人工*0.5,材料*0,机械*0.5 |  | 台 | 11 | 94.33 |  | 1037.63
| CG0024 | 多联式空调机室内机 吊顶式 |  | 台 | 11 | 220.22 |  | 2422.42
2 | 030701003002 | 风机盘管FP-85 | [项目特征] 1.名称:风机盘管FP-85 2.型号、规格:风量：850m3/h，制冷量：5.0KW，制热量：7.5KW，机外余压12Pa 3.安装形式:吊顶安装 4.质量:满足设计及规范要求 5.隔振垫(器)、支架形式、材质:满足设计及规范要求 6.检查接线:满足设计及规范要求 7.其他:满足设计及规范要求 [工作内容] 1.本体安装或组装、调试 2.设备支架制作、安装 3.补刷(喷)油漆 | 台 | 3 | 1214.37 |  | 3643.11
| CG0082 | 风机盘管 吊顶式 |  | 台 | 3 | 1045.94 |  | 3137.82
| CD0590 | 交流异步电动机检查接线(功率 kW以下) 3 |  | 台 | 3 | 168.43 |  | 505.29
3 | 030701003004 | 静音型离心新风机 | [项目特征] 1.名称:静音型离心新风机 2.型号:风量：400m3/h，静压200pa，功率0.25KW/380V 3.安装形式:吊顶安装 4.质量:满足设计及规范要求 5.隔振垫(器)、支架形式、材质:满足设计及规范要求 [工作内容] 1.本体安装或组装、调试 2.设备支架制作、安装 3.补刷(喷)油漆 | 台 | 1 | 1230.14 |  | 1230.14
| CG0108 | 离心式通风机安装 风量(m3/h) ≤4500 |  | 台 | 1 | 1230.14 |  | 1230.14
清单子目表
工程名称：空调工程 | [6 empty] | 第 2 页 共 5 页
序号 | 编码 | 项目名称 | 项目特征及主要工程内容 | 单位 | 数量 | 综合单价 |  | 综合合价
4 | 030404019001 | 温控面板 | [项目特征] 1.名称 :温控面板 [工作内容] 1.本体安装 2.焊、压接线端子 3.接线 | 个 | 14 | 154.96 |  | 2169.44
| CD0376 | 集中空调开关 |  | 套 | 14 | 154.96 |  | 2169.44
5 | 031001001001 | 空调供回水管 DN20 | [项目特征] 1.安装部位:室内 2.介质:空调供水 3.规格、压力等级:镀锌钢管DN20 4.连接形式:螺纹连接 5.压力试验及吹、洗设计要求:进行压力试验及管道冲洗 [工作内容] 1.管道安装 2.管件制作、安装 3.压力试验 4.吹扫、冲洗 5.警示带铺设 | m | 60 | 30.44 |  | 1826.4
| CK0037 | 空调冷热水室内镀锌钢管(螺纹连接) 公称直径 ≤20mm |  | 10m | 6 | 304.35 |  | 1826.1
6 | 031001006020 | UPVC冷凝水管 DN25 | 1.安装部位:室内 2.介质:空调冷凝水 3.材质、规格:UPVC管DN25 4.连接形式:承插粘接 | m | 60 | 21.03 |  | 1261.8
| CK0531 | 室内承插塑料排水管(零件粘接) 公称外径 ≤50mm |  | 10m | 6 | 210.26 |  | 1261.56
7 | 031208002012 | 管道绝热25mm | [项目特征] 1.绝热材料品种:柔性发泡橡塑管壳 2.绝热厚度:25mm 3.管道外径:DN50以内 [工作内容] 1.安装 2.软木制品安装 | m3 | 0.29 | 2175.47 |  | 630.89
| CL1440 | 管道绝热 橡塑管壳安装(管道) DN50以下 |  | m3 | 0.29 | 2175.47 |  | 630.89
8 | 031001006019 | 空调排水管DN25 | [项目特征] 1.安装部位:室内 2.介质:空调水 3.材质、规格:排水管DN25 4.连接形式:承插粘接 [工作内容] 1.管道安装 2.管件安装 3.塑料卡固定 4.压力试验 | m | 30 | 14.04 |  | 421.2
| CK0553 | 室内承插塑料空调排水管(零件粘接) 公称外径 ≤25mm |  | 10m | 3 | 140.36 |  | 421.08
清单子目表
工程名称：空调工程 | [6 empty] | 第 3 页 共 5 页
序号 | 编码 | 项目名称 | 项目特征及主要工程内容 | 单位 | 数量 | 综合单价 |  | 综合合价
9 | 031003001001 | 不锈钢软接 DN20 | 1.类型:不锈钢软接 2.材质:不锈钢 3.规格、压力等级:DN20 4.连接形式:螺纹 | 个 | 26 | 36.98 |  | 961.48
| CK0912 | 螺纹阀 公称直径 ≤20mm |  | 个 | 26 | 36.98 |  | 961.48
10 | 031003001002 | Y型过滤器 DN20 | 1.类型:Y型过滤器 2.材质:铜 3.规格、压力等级:DN25 4.连接形式:螺纹 | 个 | 5 | 102.1 |  | 510.5
| CK0912 | 螺纹阀 公称直径 ≤20mm |  | 个 | 5 | 102.1 |  | 510.5
11 | 031003001003 | 闸阀 DN20 | [项目特征] 1.类型:闸阀 DN20 2.材质:铜 3.规格、压力等级:DN20 4.连接形式:螺纹 [工作内容] 1.安装 2.调试 | 个 | 10 | 81.06 |  | 810.6
| CK0912 | 螺纹阀 公称直径 ≤20mm |  | 个 | 10 | 81.06 |  | 810.6
12 | 030503007001 | 电动二通阀 DN20 | 1.名称:电动二通阀 2.规格:DN20 3.材质:铜 4.连接形式:螺纹连接 | 个 | 5 | 317.64 |  | 1588.2
| CE0295 | 电动二通调节阀及执行机构≤DN50 |  | 个 | 5 | 317.64 |  | 1588.2
13 | 030702001001 | 镀锌薄钢板矩形风管0.75mm厚（长边长(mm)630<b≤1000） | [项目特征] 1.名称:镀锌薄钢板矩形风管 2.材质:热镀锌薄钢板 3.形状:矩形 4.规格:长边长(mm)630<b≤1000 5.板材厚度:0.75mm 6.管件、法兰等附件及支架设计要求:满足设计及规范要求 7.接口形式:法兰铆接 [工作内容] 1.风管、管件、法兰、零件、支吊架制作、安装 2.过跨风管落地支架制作、安装 | m2 | 9.31 | 100.73 |  | 937.8
| CG0152 | 镀锌薄钢板矩形风管(δ=1.2mm以内咬口)长边长(mm) ≤1000 |  | 10m2 | 0.931 | 1007.34 |  | 937.83
14 | 030703007001 | 双层百叶送风口800*160 | [项目特征] 1.名称:双层百叶送风口 2.规格:800*160 [工作内容] 1.风口制作、安装 2.散流器制作、安装 3.百叶窗安装 | 个 | 14 | 171.63 |  | 2402.82
| CG0327 | 碳钢风口安装 百 |  | 个 | 14 | 171.63 |  | 2402.82
清单子目表
工程名称：空调工程 | [6 empty] | 第 4 页 共 5 页
序号 | 编码 | 项目名称 | 项目特征及主要工程内容 | 单位 | 数量 | 综合单价 |  | 综合合价
叶风口安装周长(mm) ≤2500
15 | 030703007002 | 双层百叶送风口200*160 | [项目特征] 1.名称:双层百叶送风口 2.规格:200*160 [工作内容] 1.风口制作、安装 2.散流器制作、安装 3.百叶窗安装 | 个 | 1 | 69.26 |  | 69.26
| CG0324 | 碳钢风口安装 百叶风口安装周长(mm) ≤900 |  | 个 | 1 | 69.26 |  | 69.26
16 | 030703007003 | 防雨百叶风口250*200 | [项目特征] 1.名称:防雨百叶风口 2.规格:250*200 [工作内容] 1.风口制作、安装 2.散流器制作、安装 3.百叶窗安装 | 个 | 1 | 69.26 |  | 69.26
| CG0324 | 碳钢风口安装 百叶风口安装周长(mm) ≤900 |  | 个 | 1 | 69.26 |  | 69.26
17 | 030703009001 | 空调检修口350*350 | [项目特征] 1.名称:空调检修口 2.规格:350*350 [工作内容] 1.风口制作、安装 2.散流器制作、安装 | 个 | 14 | 49.08 |  | 687.12
| CG0324 | 碳钢风口安装 百叶风口安装周长(mm) ≤900 |  | 个 | 14 | 49.08 |  | 687.12
18 | 030703019001 | 柔性接口 | [项目特征] 1.材质:帆布软接 [工作内容] 1.柔性接口制作 2.柔性接口安装 | m2 | 15 | 251.84 |  | 3777.6
| CG0474 | 软管接口 |  | m2 | 15 | 251.84 |  | 3777.6
19 | 030408002015 | 控制线 RVVP-6*0.75mm2 | [项目特征] 1.名称:控制线 2.规格:RVVP-6*0.75mm2 [工作内容] 1.电缆敷设 2.揭(盖)盖板 | m | 88 | 3.43 |  | 301.84
| CD1625 | 铜多芯软导线(芯以内) 四芯 单芯导线截面积(mm2以内) 0.75 |  | 100m/束 | 0.88 | 342.96 |  | 301.8
清单子目表
工程名称：空调工程 | [6 empty] | 第 5 页 共 5 页
序号 | 编码 | 项目名称 | 项目特征及主要工程内容 | 单位 | 数量 | 综合单价 |  | 综合合价
20 | 030411004014 | 配线BV-4mm2 | [项目特征] 1.配线形式:配线 2.规格:BV-4mm2 3.材质:铜芯 4.配线部位:满足设计及规范要求 5.配线线制:满足设计、规范、施工、验收要求 [工作内容] 1.配线 | m | 200 | 6.16 |  | 1232
| CD1607 | 动力线路(铜芯) 导线截面积(mm2以内) 4 |  | 100m单线 | 2 | 615.84 |  | 1231.68
21 | 031002001001 | 管道支吊架 | [项目特征] 1.材质:角钢 2.管架形式:满足设计、规范、施工、验收要求 [工作内容] 1.制作 2.安装 | kg | 20 | 15.94 |  | 318.8
| CK0757 | 给排水、采暖、燃气安装工程 管道支架制作 |  | 100kg | 0.2 | 1096.25 |  | 219.25
| CK0758 | 给排水、采暖、燃气安装工程 管道支架安装 |  | 100kg | 0.2 | 498.25 |  | 99.65
22 | 031009002001 | 空调水工程系统调试 | [项目特征] 1.系统形式:空调水工程系统调试 [工作内容] 1.系统调试 | 系统 | 1 | 100.99 |  | 100.99
| BM92 | 空调水系统调整费(第十册 给排水、采暖、燃气工程) |  | 元 | 1 | 100.99 |  | 100.99

## 人材机价差表【空调工程】
人材机价差表
工程名称：空调工程 | [7 empty] | 第 1 页 共 1 页
序号 | 编码 | 材料名称 | 规格 | 单位 | 数量 | 预算价(元) | 市场价(元) |  | 价差(元) | 价差合计(元) | 备注
1 | 010900027 | 圆钢 | φ10~14 | kg | 35.7 | 2.44 | 3.19 |  | 0.75 | 26.78
2 | 010900120 | 镀锌圆钢 | φ10 | kg | 32.098 | 3.46 | 3.14 |  | -0.32 | -10.27
3 | 011300070 | 扁钢 | 59以内 | kg | 149.44 | 3.26 | 3.07 |  | -0.19 | -28.39
4 | 011300070@1 | 扁钢 | 59以内 | kg | 8.54 | 3.26 | 3.07 |  | -0.19 | -1.62
5 | 011300600 | 镀锌扁钢综合 |  | kg | 4.5 | 4.23 | 3.75 |  | -0.48 | -2.16
6 | 012100030 | 角钢 | 63以内 | kg | 8.288 | 2.78 | 3.27 |  | 0.49 | 4.06
7 | 012100310 | 角钢 | ≤50×5 | kg | 8.754 | 2.78 | 3.27 |  | 0.49 | 4.29
8 | 012100370 | 角钢 | 60 | kg | 274.95 | 2.78 | 3.33 |  | 0.55 | 151.22
9 | 012901660 | 热轧厚钢板 | 8~15 | kg | 0.192 | 3.08 | 3.61 |  | 0.53 | 0.1
10 | 012901690 | 热轧厚钢板 | 12~20 | kg | 1.066 | 3.08 | 3.21 |  | 0.13 | 0.14
11 | 040300760 | 特细砂 |  | t | 0.0138 | 63.11 | 166 |  | 102.89 | 1.42
12 | 144102700 | 胶粘剂 |  | kg | 1.974 | 12.82 | 11.15 |  | -1.67 | -3.3
13 | 170100530 | 焊接钢管 | DN20 | m | 0.084 | 2.85 | 4.6 |  | 1.75 | 0.15
14 | 190101790 | 螺纹截止阀 | J11T-16 DN15 | 个 | 0.246 | 16.23 | 9.56 |  | -6.67 | -1.64
15 | 190101800 | 螺纹截止阀 | J11T-16 DN20 | 个 | 0.024 | 21.17 | 12.21 |  | -8.96 | -0.22
16 | 280304800@1 | 铜芯聚氯乙烯绝缘导线 | BV-2.5mm2 | m | 10.696 | 1.2 | 2.23 |  | 1.03 | 11.02
17 | 341100100 | 水 |  | m3 | 0.3267 | 4.42 | 3.88 |  | -0.54 | -0.18
18 | 341100400 | 电 |  | kW·h | 7.1447 | 0.7 | 0.48 |  | -0.22 | -1.57
19 | CY | 柴油 |  | kg | 6.9206 | 5.64 | 8.62 |  | 2.98 | 20.62
20 | CY@1 | 柴油 |  | kg | 0.1484 | 5.64 | 8.62 |  | 2.98 | 0.44
21 | DIAN | 电 |  | kW·h | 370.8494 | 0.7 | 0.48 |  | -0.22 | -81.59
| 合 计 | [8 empty] | 89.3

## 未计价材料表【空调工程】
未计价材料表
工程名称:空调工程 | [5 empty] | 第 1 页 共 1 页
序号 | 材料名称 | 数量 | 单位 | 市场价 | 市场价合价 |  | 备注
1 | 角钢 | 21 | kg | 3.27 | 68.67
2 | 圆钢 | 1.3872 | kg | 3.14 | 4.36
3 | 扁钢 | 1.0427 | kg | 3.07 | 3.2
4 | 槽钢 | 14.2322 | kg | 3.26 | 46.4
5 | 角钢 | 32.6222 | kg | 3.34 | 108.96
6 | 角钢 | 0.149 | kg | 3.33 | 0.5
7 | 镀锌薄钢板0.75mm | 10.5948 | m2 | 23.86 | 252.79
8 | 帆布 | 17.25 | m2 | 9.97 | 171.98
9 | 铝箔胶带 | 1.7545 | 卷 | 19.86 | 34.84
10 | 镀锌钢管DN20 | 58.8 | m | 7.31 | 429.83
11 | UPVC冷凝水管Dn25 | 60.72 | m | 3.33 | 202.2
12 | 承插塑料排水管DN25 | 30 | m | 2.26 | 67.8
13 | 柔性发泡橡塑管壳 | 0.2987 | m3 | 1199.99 | 358.44
14 | UPVC冷凝水管粘接管件Dn25 | 41.4 | 个 | 2.2 | 91.08
15 | 承插塑料排水管件(综合)粘接DN25 | 15.06 | 个 | 2.2 | 33.13
16 | 不锈钢软接DN20 | 26 | 个 | 16.98 | 441.48
17 | Y型过滤器DN20 | 5 | 个 | 82.1 | 410.5
18 | 闸阀 DN20 | 10 | 个 | 61.06 | 610.6
19 | 空调检修口350*350 | 14 | 个 | 30 | 420
20 | 双层百叶送风口800*160 | 14 | 个 | 119.44 | 1672.16
21 | 双层百叶送风口200*160 | 1 | 个 | 50.18 | 50.18
22 | 防雨百叶风口250*200 | 1 | 个 | 50.18 | 50.18
23 | 集中空调开关 | 14 | 个 | 120 | 1680
24 | 配线BV-4mm2 | 210 | m | 4.86 | 1020.6
25 | 控制线 RVVP-6*0.75mm2 | 95.04 | m | 2.07 | 196.73
26 | 风机盘管FP-85 | 3 | 台 | 822.21 | 2466.63
27 | 电动二通阀 DN20 | 5 | 个 | 56 | 280
28 | 静音型离心新风机 风量：400m3/h，静压200pa，功率0.25KW/380V | 1 | 台 | 1140 | 1140
| 合 计 |  |  |  | 12313.24