## 封-2 招标控制价
封-2 | 重庆市荣昌区仁义镇保安中心小学污水处理管网改造及教学楼维修工程
招标控制价
招标控制价 |  | (小写): | 284511.92元
|  | (大写): | 贰拾捌万肆仟伍佰壹拾壹元玖角贰分
其中:安全文明施工费(小写): |  |  |  | 7284.08元
(大写): |  |  |  | 柒仟贰佰捌拾肆元零捌分
招 标 人： |  |  |  |  | 工程造价 咨 询 人：
|  |  | (单位盖章) |  |  | (单位资质专用章)
法定代理人 或其授权人： |  |  |  |  | 法定代理人 或其授权人：
|  |  | (签字或盖章) |  |  | (签字或盖章)
编 制 人： |  |  |  |  | 复 核 人：
|  |  | (造价人员签字盖专用章) |  |  | (造价工程师签字盖专用章)
时间： 年 月 日

## 表-08 措施项目汇总表
表-08
措施项目汇总表
工程名称：重庆市荣昌区仁义镇保安中心小学污水处理管网改造及教学楼维修工程 |  |  | 第 1 页 共 1 页
序号 | 项目名称 | 金额(元)
|  | 合价 |  | 其中：暂估价
1 | 施工技术措施项目
2 | 施工组织措施项目 | 11663.18
2.1 | 其中：安全文明施工费 | 7284.08
2.2 | 建设工程竣工档案编制费 | 199.65
措施项目费合计=1+2 |  | 11663.18

## 表-09 分部分项工程项目清单计价表
表-09
分部分项工程项目清单计价表
工程名称：重庆市荣昌区仁义镇保安中心小学污水处理管网改造及教学楼维修工程 | [5 empty] | 第 1 页 共 10 页
序号 | 项目编码 | 项目名称 | 项目特征 | 计量单位 | 工程量 |  | 金额（元）
[7 empty] | 综合单价 | 合价 | 其中:暂估价
| D | 管网工程
1 | 040101002001 | 挖沟槽土石方 | [项目特征] 1.土壤类别:土石综合考虑 2.挖土深度:综合考虑 3.开挖方式:人工 4.场内运距:根据投标人自行考虑 [工作内容] 1.排地表水 2.土方开挖 3.围护(挡土板)及拆除 4.基底钎探 5.场内运输 | m3 | 216 |  | 63.07
2 | 040103001001 | 回填方 | [项目特征] 1.密实度要求:满足设计及规范要求 2.填方材料品种:满足设计及规范要求 3.填方粒径要求:满足设计及规范要求 4.填方来源、运距:投标人根据现场自行考虑 [工作内容] 1.运输 2.回填 3.压实 | m3 | 229.48 |  | 30.71
3 | 041001001001 | 拆除路面 | [项目特征] 1.材质:混凝土 2.厚度:20cm以内 [工作内容] 1.拆除、清理 2.运输 | m2 | 58.4 |  | 26.71
本页小计
表-09
分部分项工程项目清单计价表
工程名称：重庆市荣昌区仁义镇保安中心小学污水处理管网改造及教学楼维修工程 | [5 empty] | 第 2 页 共 10 页
序号 | 项目编码 | 项目名称 | 项目特征 | 计量单位 | 工程量 |  | 金额（元）
[7 empty] | 综合单价 | 合价 | 其中:暂估价
4 | 010103002001 | 余方弃置 | [项目特征] 1.废弃料品种:余方弃置（土石） 2.运距:外运5km，渣场费包干 [工作内容] 1.余方点装料运输至弃置点 | m3 | 58.52 |  | 21.55
5 | 021007B07001 | 建筑垃圾清运 | [项目特征] 1.运输距离:5km，渣场费包干 [工作内容] 1.运输 2.弃渣 | m3 | 11.68 |  | 85.62
6 | 040305001001 | 垫层 | [项目特征] 1.材料品种、规格:100mm厚C20砼 [工作内容] 1.垫层铺筑 | m3 | 22.5 |  | 427.45
7 | 040501004001 | HDPE钢丝骨架复合管DN90 | [项目特征] 1.输送介质:排水 2.材质及规格:HDPE钢丝骨架复合管DN90 3.连接形式:电熔 [工作内容] 1.管道铺设 2.管道检验及试验 | m | 450 |  | 44.09
8 | 080601006001 | 管道包封 | [项目特征] 1.规格:商品砼 2.混凝土强度等级:C25 [工作内容] 1.灌注 2.养护 | m3 | 40.5 |  | 689.26
本页小计
表-09
分部分项工程项目清单计价表
工程名称：重庆市荣昌区仁义镇保安中心小学污水处理管网改造及教学楼维修工程 | [5 empty] | 第 3 页 共 10 页
序号 | 项目编码 | 项目名称 | 项目特征 | 计量单位 | 工程量 |  | 金额（元）
[7 empty] | 综合单价 | 合价 | 其中:暂估价
9 | 040203007002 | 道路修补 | [项目特征] 1.混凝土强度等级:C30混凝土 2.厚度:根据现场综合考虑 [工作内容] 1.模板制作、安装、拆除 2.混凝土拌和、运输、浇筑 3.拉毛 4.压痕或刻防滑槽 5.伸缝 6.缩缝 7.锯缝、嵌缝 8.路面养护 | m2 | 58.4 |  | 91.81
10 | 030109001001 | 污水泵 | [项目特征] 1.名称:污水泵(一用一备） 2.规格:65WQ25-13-2.2F（Y） 3.质量:满足设计及规范要求 4.材质:不锈钢 5.其他:含室外箱（不锈钢材质）、元器件、液位控制器、浮球阀等 [工作内容] 1.本体安装 2.泵拆装检查 3.电动机安装 4.二次灌浆 5.单机试运转 6.补刷(喷)油漆 | 台 | 1 |  | 12534.96
本页小计
表-09
分部分项工程项目清单计价表
工程名称：重庆市荣昌区仁义镇保安中心小学污水处理管网改造及教学楼维修工程 | [5 empty] | 第 4 页 共 10 页
序号 | 项目编码 | 项目名称 | 项目特征 | 计量单位 | 工程量 |  | 金额（元）
[7 empty] | 综合单价 | 合价 | 其中:暂估价
11 | 030411004001 | YJV-3*6mm² | [项目特征] 1.名称:YJV-6mm² 2.配线形式:管内穿线 3.材质:满足设计及规范要求 [工作内容] 1.配线 2.钢索架设(拉紧装置安装) 3.支持体(夹板、绝缘子、槽板等)安装 | m | 40 |  | 16.2
12 | 030411001001 | PVC配管DN32 | [项目特征] 1.名称:PVC配管DN32 2.敷设方式:埋地敷设 [工作内容] 1.电线管路敷设 2.钢索架设(拉紧装置安装) 3.砖墙开沟槽 4.接地 | m | 40 |  | 26.67
本页小计
表-09
分部分项工程项目清单计价表
工程名称：重庆市荣昌区仁义镇保安中心小学污水处理管网改造及教学楼维修工程 | [5 empty] | 第 5 页 共 10 页
序号 | 项目编码 | 项目名称 | 项目特征 | 计量单位 | 工程量 |  | 金额（元）
[7 empty] | 综合单价 | 合价 | 其中:暂估价
13 | 010401011001 | 砖检查井 | [项目特征] 1.井截面、深度:600*600 2.砖品种、规格、强度等级:MU10烧结页岩砖 3.垫层材料种类、厚度:100厚C20混凝土垫层 4.底板厚度:详见设计 5.井盖安装:800*800轻型球墨铸铁井盖 6.砂浆强度等级:详见设计 [工作内容] 1.砂浆制作、运输 2.铺设垫层 3.底板混凝土制作、运输、浇筑、振捣、养护 4.砌砖 5.刮缝 6.井池底、壁抹灰 7.抹防潮层 8.材料运输 | 座 | 6 |  | 1382.29
沉淀池
1 | 011601001001 | 拆除原有污水池 | [项目特征] 1.砌体名称:拆除原有格栅池 2.砌体材质:综合考虑 3.拆除高度:综合考虑 4.拆除砌体的截面尺寸:综合考虑 5.砌体表面的附着物种类:综合考虑 6.场内运距:投标人根据现场自行考虑 [工作内容] 1.拆除 2.控制扬尘 3.清理 4.场内运输 | m3 | 25 |  | 63.41
本页小计
表-09
分部分项工程项目清单计价表
工程名称：重庆市荣昌区仁义镇保安中心小学污水处理管网改造及教学楼维修工程 | [5 empty] | 第 6 页 共 10 页
序号 | 项目编码 | 项目名称 | 项目特征 | 计量单位 | 工程量 |  | 金额（元）
[7 empty] | 综合单价 | 合价 | 其中:暂估价
2 | 021007B07002 | 建筑垃圾清运 | [项目特征] 1.运输距离:5km，渣场费包干 [工作内容] 1.运输 2.弃渣 | m3 | 25 |  | 85.62
3 | 040101003001 | 挖基坑土方 | [项目特征] 1.土壤类别:土石综合考虑 2.挖土深度:满足设计及规范要求 3.开挖方式:综合考虑 4.场内运距:根据投标人自行考虑 [工作内容] 1.排地表水 2.土方开挖 3.围护(挡土板)及拆除 4.基底钎探 5.场内运输 | m3 | 57.66 |  | 77.23
4 | 040103001002 | 回填方 | [项目特征] 1.密实度要求:满足设计及规范要求 2.填方材料品种:满足设计及规范要求 3.填方粒径要求:满足设计及规范要求 4.填方来源、运距:投标人根据现场自行考虑 [工作内容] 1.运输 2.回填 3.压实 | m3 | 25.92 |  | 30.71
5 | 010103002002 | 余方弃置 | [项目特征] 1.废弃料品种:余方弃置（土石） 2.运距:外运5km，渣场费包干 [工作内容] 1.余方点装料运输至弃置点 | m3 | 31.74 |  | 21.55
本页小计
表-09
分部分项工程项目清单计价表
工程名称：重庆市荣昌区仁义镇保安中心小学污水处理管网改造及教学楼维修工程 | [5 empty] | 第 7 页 共 10 页
序号 | 项目编码 | 项目名称 | 项目特征 | 计量单位 | 工程量 |  | 金额（元）
[7 empty] | 综合单价 | 合价 | 其中:暂估价
6 | 011707B07001 | 建筑垃圾清运 | [项目特征] 1.运输距离:5km，含渣场费 [工作内容] 1.运输 2.弃渣 | m3 | 25 |  | 85.62
7 | 011702031001 | 污水池 | [项目特征] 1.化粪池部位:详见设计 2.化粪池规格:详见设计 3.其他:包含钢筋、模板、混凝土、井盖、防水等，包含设计图纸所有内容 [工作内容] 1.模板制作 2.模板安装、拆除、整理堆放及场内外运输 3.清理模板粘结物及模内杂物、刷隔离剂等 | 座 | 1 |  | 23343.25
院坝工程
1 | 040203007003 | 180厚C25混凝土 | [项目特征] 1.混凝土强度等级:180厚C25混凝土 [工作内容] 1.基础、垫层铺筑 2.模板制作、安装、拆除 3.混凝土拌和、运输、浇筑 4.拉毛 5.压痕或刻防滑槽 6.伸缝 7.缩缝 8.锯缝、嵌缝 9.路面养护 | m2 | 390.02 |  | 83.3
本页小计
表-09
分部分项工程项目清单计价表
工程名称：重庆市荣昌区仁义镇保安中心小学污水处理管网改造及教学楼维修工程 | [5 empty] | 第 8 页 共 10 页
序号 | 项目编码 | 项目名称 | 项目特征 | 计量单位 | 工程量 |  | 金额（元）
[7 empty] | 综合单价 | 合价 | 其中:暂估价
2 | 050101007001 | 清除地被植物 | [项目特征] 1.植物种类:枯树、杂树、杂草、落叶、垃圾等 [工作内容] 1.清除植物 2.废弃物运输 3.场地清理 | m2 | 23.68 |  | 1.59
3 | 040204004001 | 路缘石600*400*150mm | [项目特征] 1.材料品种、规格:路缘石600*400*150mm 2.基础、垫层：材料品种、厚度:100mm厚C25砼 [工作内容] 1.开槽 2.基础、垫层铺筑 3.侧(平、缘)石安砌 | m | 47.35 |  | 49.68
其他工程
1 | 011102003001 | 600*600防滑地砖 | [项目特征] 1.结合层厚度、砂浆配合比:30厚1:2.5干硬性水泥砂浆 2.面层材料品种、规格、颜色:600*600防滑地砖 [工作内容] 1.基层清理 2.抹找平层 3.面层铺设、磨边 4.嵌缝 5.刷防护材料 6.酸洗、打蜡 7.材料运输 | m2 | 140 |  | 92.89
本页小计
表-09
分部分项工程项目清单计价表
工程名称：重庆市荣昌区仁义镇保安中心小学污水处理管网改造及教学楼维修工程 | [5 empty] | 第 9 页 共 10 页
序号 | 项目编码 | 项目名称 | 项目特征 | 计量单位 | 工程量 |  | 金额（元）
[7 empty] | 综合单价 | 合价 | 其中:暂估价
2 | 011207001001 | 9mm竹木纤维护墙板 | [项目特征] 1.龙骨材料种类、规格、中距:满足设计及规范要求 2.面层材料品种、规格、颜色:9mm竹木纤维护墙板 [工作内容] 1.基层清理 2.龙骨制作、运输、安装 3.钉隔离层 4.基层铺钉 5.面层铺贴 | m2 | 126 |  | 130.22
3 | 011407001001 | 钢化涂料 | [项目特征] 1.基层类型:抹灰 2.喷刷涂料部位:内墙 3.腻子种类:普通腻子 4.刮腻子要求:2遍 5.涂料品种、喷刷遍数:钢化涂料2遍 [工作内容] 1.基层清理 2.刮腻子 3.刷、喷涂料 | m2 | 32 |  | 26.52
4 | 010802003001 | 钢质防火门 | [项目特征] 1.门代号及洞口尺寸:根据现场实际尺寸 2.门框或扇外围尺寸:根据现场实际尺寸 3.门框、扇材质:满足设计及规范要求 [工作内容] 1.门安装 2.五金安装 3.玻璃安装 | 樘 | 2 |  | 1082.77
本页小计
表-09
分部分项工程项目清单计价表
工程名称：重庆市荣昌区仁义镇保安中心小学污水处理管网改造及教学楼维修工程 | [5 empty] | 第 10 页 共 10 页
序号 | 项目编码 | 项目名称 | 项目特征 | 计量单位 | 工程量 |  | 金额（元）
[7 empty] | 综合单价 | 合价 | 其中:暂估价
5 | 010902001001 | 屋面卷材防水 | [项目特征] 1.卷材品种、规格、厚度:4mm厚SBS防水卷材 2.防水层数:一层 [工作内容] 1.基层处理 2.刷底油 3.铺油毡卷材、接缝 | m2 | 80 |  | 50.32
6 | 011302001001 | 600*600*0.8mm铝扣板吊顶 | [项目特征] 1.吊顶形式、吊杆规格、高度:M8全牙吊杆@1200*100，中距横向1200，纵向1000 2.龙骨材料种类、规格、中距:轻钢主龙骨DU60*27*1.2，中距1200，轻钢次龙骨DC50*20*0.5，中距1200，轻钢龙骨横撑DC50*20*0.5，中级1200 3.面层材料品种、规格:600*600*0.8mm铝扣板吊顶 [工作内容] 1.基层清理、吊杆安装 2.龙骨安装 3.基层板铺贴 4.面层铺贴 5.嵌缝 6.刷防护材料 | m2 | 108 |  | 101.19
7 | 011707B07002 | 建筑垃圾清运 | [项目特征] 1.运输距离:5km，含渣场费 [工作内容] 1.运输 2.弃渣 | m3 | 12 |  | 85.62
本页小计
合 计

## 表-10 施工组织措施项目清单计价表
表-10
施工组织措施项目清单计价表
工程名称：重庆市荣昌区仁义镇保安中心小学污水处理管网改造及教学楼维修工程 | [6 empty] | 第 1 页 共 2 页
序号 | 项目编码 | 项目名称 | 计算 基础 | 费率 (%) | 金额 (元) | 调整 费率 (%) |  | 调整后 金额 (元) | 备注
1 | 041109B24001 | 组织措施费 | (分部分项人工费+分部分项机械费+技术措施人工费+技术措施机械费-机械（爆破）土石方人工费-机械（爆破）土石方机械费-机械（爆破）土石方人工费-机械（爆破）土石方机械费-人工土石方人工费-人工土石方技术措施人工费-人工土石方机械费-人工土石方技术措施机械费)+(机械（爆破）土石方人工费+机械（爆破）土石方机械费+机械（爆破）土石方人工费+机械（爆破）土石方机械费)*0.048/费率+(人工土石方人工费+人工土石方技术措施人工费)*0.0222/费率 | 11.2 | 4179.45
2 | 041109001001 | 安全文明施工费 | 7284.08 |  | 7284.08
3 | 041109B23001 | 建设工程竣工档案编制费 | (分部分项人工费+分部分项机械费+技术措施人工费+技术措施机械费-机械（爆破）土石方人工费-机械（爆破）土石方机械费-机械（爆破）土石方人工费-机械（爆破）土石方机械费-人工土石方人工费-人工土石方技术措施人工费-人工土石方机械费-人工土石方技术措施机械费)+(机械（爆破）土石方人工费+机械（爆 | 0.48 | 199.65
注：1.计算基础和费用标准按本市有关费用定额或文件执行。 2.根据施工方案计算的措施费，可不填写“计算基础”和“费率”的数值，只填写“金额”数值，但应在备注栏说明施工 方案出处或计算方法。
表-10
施工组织措施项目清单计价表
工程名称：重庆市荣昌区仁义镇保安中心小学污水处理管网改造及教学楼维修工程 | [6 empty] | 第 2 页 共 2 页
序号 | 项目编码 | 项目名称 | 计算 基础 | 费率 (%) | 金额 (元) | 调整 费率 (%) |  | 调整后 金额 (元) | 备注
破）土石方机械费+机械（爆破）土石方人工费+机械（爆破）土石方机械费)*0.002/费率+(人工土石方人工费+人工土石方技术措施人工费)*0.0019/费率
合 计 |  |  |  |  | 11663.18

## 表-11 其他项目清单计价汇总表
表-11
其他项目清单计价汇总表
工程名称：重庆市荣昌区仁义镇保安中心小学污水处理管网改造及教学楼维修工程 |  |  |  | 第 1 页 共 1 页
序号 | 项目名称 | 计量单位 | 金额(元) |  | 备注
1 | 暂列金额 | 项 | 13000 |  | 明细详见 表-11-1
2 | 暂估价 | 项
2.1 | 材料(工程设备)暂估价 | 项 | -- |  | 明细详见 表-11-2
2.2 | 专业工程暂估价 | 项 |  |  | 明细详见 表-11-3
3 | 计日工 | 项 |  |  | 明细详见 表-11-4
4 | 总承包服务费 | 项 |  |  | 明细详见 表-11-5
5 | 索赔与现场签证 | 项 |  |  | 明细详见 表-11-6
合 计 |  |  | 13000
注：材料、设备暂估单价进入清单项目综合单价，此处不汇总。

## 表-11-1 暂列金额明细表
表-11-1
暂列金额明细表
工程名称：重庆市荣昌区仁义镇保安中心小学污水处理管网改造及教学楼维修工程 |  |  |  | 第 1 页 共 1 页
序号 | 项目名称 | 计量单位 | 暂定金额(元) |  | 备注
1 | 教学设备搬移 | 项 | 3000
2 | 不可预见费 | 项 | 10000
合 计 |  |  | 13000 |  | —
注：此表由招标人填写，如不能详列，也可只列暂列金额总额，投标人应将上述暂列金额计入投标总价中。

## 表-12 规费、税金项目计价表
表-12
规费、税金项目计价表
工程名称：重庆市荣昌区仁义镇保安中心小学污水处理管网改造及教学楼维修工程 |  |  |  | 第 1 页 共 1 页
序号 | 项目名称 | 计算基础 | 费率(%) |  | 金额（元）
1 | 规费 | 专业工程规费（人+机）+机械（爆破）土石方规费（人+机）*0.072/费率+人工土石方规费（人）*0.082/费率 | 11.46 |  | 5596.92
2 | 税金 | 2.1 + 2.2 + 2.3 |  |  | 26052.69
2.1 | 增值税 | 分部分项工程费+措施项目费+其他项目费+规费-甲供材料费 | 9 |  | 23261.33
2.2 | 附加税 | 增值税 | 12 |  | 2791.36
2.3 | 环境保护税 | 按实计算
合计 |  |  |  |  | 31649.61