## 机房改造报价
市专用通信局消防改造项目明细表（通讯楼）
序号 | 名称 | 数 量 | 单位 | 综合单价 | 总价 | 备注
一 | 改造项
1 | 拆除玻璃门 （尺寸1200*2200mm） | 1 | 项
2 | 安装甲级防火门 （尺寸：1100*2100mm，含五金、锁具、安装） | 1 | 套 |  |  | 防火门品牌：固鑫 型号：甲级 防盗门锁具
3 | 门洞加横梁 （1500*300mm，含材料、器械、人工） | 1 | 项
4 | 砌砖墙封堵玻璃隔断（长5800*高2100mm） | 1 | 项
5 | 铲除发泡墙面（5800*500mm） | 1 | 项
6 | 墙面腻子抹灰找平刷漆（5800*2600mm） | 1 | 项 |  |  | 面漆：立邦 一底两面
7 | 饮水机接20*3.4 PPR冷热水管 （卫生间-饮水机 约50米，品牌：伟星 含钻孔） | 1 | 项 |  |  | 负一楼至三楼3层楼
8 | 饮水机位置安装水龙头1个/层 | 3 | 个 |  |  | 负一楼至三楼3层楼
9 | 挡水条 （3层楼每层长度：1800mm 厚度：30mm 高度：50mm；含刷防水涂料） | 1 | 项 |  |  | 负一楼至三楼3层楼
10 | 排水管 （3层楼各接75PVC排水管至排水沟 约15米，含钻孔） | 1 | 项 |  |  | 负一楼至三楼3层楼
11 | 电源线路铺设 （3层各接五孔插座1个 /层，电线：鸽牌BVR2.5㎡ 2圈，漏保空开：德力西2P20A | 1 | 项 |  |  | 负一楼至三楼3层楼
12 | 直饮机（德律峰3EA5级超滤1开2温80-100人） | 3 | 台 |  |  | 负一楼至三楼3层楼
13 | 干湿分区茶渣垃圾桶（不锈钢 | 3 | 个 |  |  | 负一楼至三楼3层楼
二 | 成品保护及措施 | 1 | 项 |  |  | 拆除及施工时对房间进行成品保护，搭设脚手架等
三 | 搬运房内少量物品及其他运费 | 1 | 项
四 | 除渣及清洁 | 1 | 项 |  |  | 剔打后的建渣等除渣及外运
合计
施工地址：重庆市渝中区上清寺中山四路36号通讯楼（市委办公厅大院内）