## 表-08 措施项目汇总表
表-08
措施项目汇总表
工程名称：建筑工程 |  |  | 第 1 页 共 1 页
序号 | 项目名称 | 金额(元)
|  | 合价 |  | 其中：暂估价
1 | 施工技术措施项目 | 7779.02
2 | 施工组织措施项目 | 21196.99
2.1 | 其中：安全文明施工费 | 13060.22
2.2 | 建设工程竣工档案编制费 | 337.28
措施项目费合计=1+2 |  | 28976.01

## 表-09 分部分项工程项目清单计价表
表-09
分部分项工程项目清单计价表
工程名称：建筑工程 | [5 empty] | 第 1 页 共 4 页
序号 | 项目编码 | 项目名称 | 项目特征 | 计量单位 | 工程量 |  | 金额（元）
[7 empty] | 综合单价 | 合价 | 其中:暂估价
| A | 拆除工程
1 | 011610001001 | 木门拆除 | [项目特征] 1.室内高度:综合考虑 2.门窗洞口尺寸:综合考虑 3.场内运距:综合考虑 [工作内容] 1.拆除 2.控制扬尘 3.清理 4.场内运输 | m2 | 156 |  | 4
2 | 011608002001 | 铲除涂料面 | [项目特征] 1.铲除部位名称:综合考虑 2.场内运距:综合考虑 [工作内容] 1.拆除 2.控制扬尘 3.清理 4.场内运输 | m2 | 6185.53 |  | 1.18
3 | 011707B07001 | 建筑垃圾清运10km | [项目特征] 1.运输距离:10km 2.弃渣费:投标人自行考虑 [工作内容] 1.运输 2.弃渣 | m3 | 34.16 |  | 108.47
4 | 011707B07002 | 建筑垃圾清运增运1km | [项目特征] 1.运输距离:增运1km [工作内容] 1.运输 2.弃渣 | m3 | 34.16 |  | 2.42
墙面工程
本页小计
表-09
分部分项工程项目清单计价表
工程名称：建筑工程 | [5 empty] | 第 2 页 共 4 页
序号 | 项目编码 | 项目名称 | 项目特征 | 计量单位 | 工程量 |  | 金额（元）
[7 empty] | 综合单价 | 合价 | 其中:暂估价
1 | 011406001001 | 墙面乳胶漆 | [项目特征] 1.基层类型:综合考虑 2.腻子种类:满刮腻子，2遍 3.油漆品种、刷漆遍数:乳胶漆，2遍 [工作内容] 1.基层清理 2.刮腻子 3.刷防护材料、油漆 | m2 | 2940.96 |  | 19
2 | 011406001002 | 天棚乳胶漆 | [项目特征] 1.基层类型:综合考虑 2.腻子种类:满刮腻子，2遍 3.油漆品种、刷漆遍数:乳胶漆，2遍 [工作内容] 1.基层清理 2.刮腻子 3.刷防护材料、油漆 | m2 | 1744.57 |  | 19
门窗工程
本页小计
表-09
分部分项工程项目清单计价表
工程名称：建筑工程 | [5 empty] | 第 3 页 共 4 页
序号 | 项目编码 | 项目名称 | 项目特征 | 计量单位 | 工程量 |  | 金额（元）
[7 empty] | 综合单价 | 合价 | 其中:暂估价
1 | 010802004001 | 钢质防盗门 | [项目特征] 1.门代号及洞口尺寸:综合考虑 2.门扇总厚度:9cm厚 3.设观察口:尺寸甲方确定 4.门框、扇材质:1、实体门采用冷轧钢板挤压而成，门板全部为钢板，门樘外板≥0.8mm，门面板标厚≥0.8mm，钢框厚度1.5mm，耐冲击力强； 5.门扇双层钢板内填充岩棉保温防火材料，具有防盗、防火、绝热、隔声等功能；: 6.满足公安部标准GB25-92《防盗安全门通用技术条件》: 7.包含门窗塞缝、五金件、闭门器及顺序器等所有: 8.其他:满足设计、规范、招标文件、现场条件要求 [工作内容] 1.门安装 2.五金安装 3.设观察口 | m2 | 156 |  | 467.79
楼地面工程
1 | 011102003001 | 防滑地砖 | [项目特征] 1.基层处理:表面凿毛 2.结合层厚度、砂浆配合比:20mm厚1:2.5水泥砂浆粘接层 3.面层:600*600*10mm防滑地砖 4.其他:满足设计、规范、招标文件、现场条件要求 [工作内容] 1.基层清理 2.面层铺设、磨边 3.材料运输 | m2 | 1693.98 |  | 90.13
本页小计
表-09
分部分项工程项目清单计价表
工程名称：建筑工程 | [5 empty] | 第 4 页 共 4 页
序号 | 项目编码 | 项目名称 | 项目特征 | 计量单位 | 工程量 |  | 金额（元）
[7 empty] | 综合单价 | 合价 | 其中:暂估价
2 | 011106002001 | 楼梯防滑砖 | [项目特征] 1.基层处理:表面凿毛 2.粘结层厚度、材料种类:20mm厚1:2.5水泥砂浆粘接层 3.面层材料品种、规格、颜色:防滑地砖 [工作内容] 1.基层清理 2.面层铺贴、磨边 3.材料运输 | m2 | 232.58 |  | 144.47
本页小计
合 计

## 表-09 施工技术措施项目清单计价表
表-09
施工技术措施项目清单计价表
工程名称：建筑工程 | [5 empty] | 第 1 页 共 1 页
序号 | 项目编码 | 项目名称 | 项目特征 | 计量单位 | 工程量 |  | 金额（元）
[7 empty] | 综合单价 | 合价 | 其中:暂估价
| 一 | 施工技术措施项目
1 | 011703001001 | 垂直运输 | [项目特征] 1.建筑物檐口高度、层数:综合考虑 [工作内容] 1.在施工工期内完成全部工程项目所需要的垂直运输机械台班 2.合同工期期间垂直运输机械的修理与保养 | 项 | 1 |  | 7779.02
本页小计
合 计

## 表-10 施工组织措施项目清单计价表
表-10
施工组织措施项目清单计价表
工程名称：建筑工程 | [6 empty] | 第 1 页 共 2 页
序号 | 项目编码 | 项目名称 | 计算 基础 | 费率 (%) | 金额 (元) | 调整 费率 (%) |  | 调整后 金额 (元) | 备注
1 | 011707B16001 | 组织措施费 | (分部分项人工费+分部分项机械费+技术措施人工费+技术措施机械费-机械（爆破）土石方人工费-机械（爆破）土石方机械费-机械（爆破）土石方人工费-机械（爆破）土石方机械费-人工土石方人工费-人工土石方技术措施人工费-人工土石方机械费-人工土石方技术措施机械费)+(机械（爆破）土石方人工费+机械（爆破）土石方机械费+机械（爆破）土石方人工费+机械（爆破）土石方机械费)*0.048/费率+(人工土石方人工费+人工土石方技术措施人工费)*0.0222/费率 | 5.55 | 7799.49
2 | 011707001001 | 安全文明施工费 | 13060.22 |  | 13060.22
3 | 011707B15001 | 建设工程竣工档案编制费 | (分部分项人工费+分部分项机械费+技术措施人工费+技术措施机械费-机械（爆破）土石方人工费-机械（爆破）土石方机械费-机械（爆破）土石方人工费-机械（爆破）土石方机械费-人工土石方人工费-人工土石方技术措施人工费-人工土石方机械费-人工土石方技术措施机械费)+(机械（爆破）土石方人工费+机械（爆 | 0.24 | 337.28
注：1.计算基础和费用标准按本市有关费用定额或文件执行。 2.根据施工方案计算的措施费，可不填写“计算基础”和“费率”的数值，只填写“金额”数值，但应在备注栏说明施工 方案出处或计算方法。
表-10
施工组织措施项目清单计价表
工程名称：建筑工程 | [6 empty] | 第 2 页 共 2 页
序号 | 项目编码 | 项目名称 | 计算 基础 | 费率 (%) | 金额 (元) | 调整 费率 (%) |  | 调整后 金额 (元) | 备注
破）土石方机械费+机械（爆破）土石方人工费+机械（爆破）土石方机械费)*0.002/费率+(人工土石方人工费+人工土石方技术措施人工费)*0.0019/费率
合 计 |  |  |  |  | 21196.99

## 表-11 其他项目清单计价汇总表
表-11
其他项目清单计价汇总表
工程名称：建筑工程 |  |  |  | 第 1 页 共 1 页
序号 | 项目名称 | 计量单位 | 金额(元) |  | 备注
1 | 暂列金额 | 项 | 5000 |  | 明细详见 表-11-1
2 | 暂估价 | 项
2.1 | 材料(工程设备)暂估价 | 项 | -- |  | 明细详见 表-11-2
2.2 | 专业工程暂估价 | 项 |  |  | 明细详见 表-11-3
3 | 计日工 | 项 |  |  | 明细详见 表-11-4
4 | 总承包服务费 | 项 |  |  | 明细详见 表-11-5
5 | 索赔与现场签证 | 项 |  |  | 明细详见 表-11-6
合 计 |  |  | 5000
注：材料、设备暂估单价进入清单项目综合单价，此处不汇总。

## 表-11-1 暂列金额明细表
表-11-1
暂列金额明细表
工程名称：建筑工程 |  |  |  | 第 1 页 共 1 页
序号 | 项目名称 | 计量单位 | 暂定金额(元) |  | 备注
1 | 不可预见费 | 项 | 5000 |  | 1×5000元/项
合 计 |  |  | 5000 |  | —
注：此表由招标人填写，如不能详列，也可只列暂列金额总额，投标人应将上述暂列金额计入投标总价中。

## 表-12 规费、税金项目计价表
表-12
规费、税金项目计价表
工程名称：建筑工程 |  |  |  | 第 1 页 共 1 页
序号 | 项目名称 | 计算基础 | 费率(%) |  | 金额（元）
1 | 规费 | 专业工程规费（人+机）+机械（爆破）土石方规费（人+机）*0.072/费率+人工土石方规费（人）*0.082/费率 | 7.2 |  | 10118.26
2 | 税金 | 2.1 + 2.2 + 2.3 |  |  | 40731.75
2.1 | 增值税 | 分部分项工程费+措施项目费+其他项目费+规费-甲供材料费 | 9 |  | 36367.63
2.2 | 附加税 | 增值税 | 12 |  | 4364.12
2.3 | 环境保护税 | 按实计算
合计 |  |  |  |  | 50850.01