## 封-2 招标控制价
封-2 | 通风工程 | [5 empty] | 工程
招标控制价
招标控制价 |  | (小写): | 26,084.99
|  | (大写): | 贰万陆仟零捌拾肆元玖角玖分
其中:安全文明施工费(小写): |  |  |  | 712.32
(大写): |  |  |  | 柒佰壹拾贰元叁角贰分
招 标 人： |  |  |  |  | 工程造价 咨 询 人：
|  |  | (单位盖章) |  |  | (单位资质专用章)
法定代理人 或其授权人： |  |  |  |  | 法定代理人 或其授权人：
|  |  | (签字或盖章) |  |  | (签字或盖章)
编 制 人： |  |  |  |  | 复 核 人：
|  |  | (造价人员签字盖专用章) |  |  | (造价工程师签字盖专用章)
时间： 年 月 日

## 表-04 单位工程招标控制价汇总表
表-04
单位工程招标控制价汇总表
工程名称：通风工程 |  |  | 第 1 页 共 1 页
序号 | 汇总内容 | 金额(元) |  | 其中：暂估价(元)
1 | 分部分项工程费 | 21848.87
1.1 | C排烟工程 | 21848.87
2 | 措施项目费 | 1236.39
2.1 | 其中：安全文明施工费 | 712.32
3 | 其他项目费
4 | 规费 | 611.13 |  | －
5 | 税金 | 2388.6 |  | －
投标报价合计=1+2+3+4+5 |  | 26,084.99
注：1.本表适用于单位工程招标控制价或投标报价的汇总，如无单位工程划分，单项工程也使用本表汇总。 2.分部分项工程、措施项目中暂估价中应填写材料、工程设备暂估价，其他项目中暂估价应填写专业工程暂估价。

## 表-08 措施项目汇总表
表-08
措施项目汇总表
工程名称：通风工程 |  |  | 第 1 页 共 1 页
序号 | 项目名称 | 金额(元)
|  | 合价 |  | 其中：暂估价
1 | 施工技术措施项目 | 93.22
2 | 施工组织措施项目 | 1143.17
2.1 | 其中：安全文明施工费 | 712.32
2.2 | 建设工程竣工档案编制费 | 66.55
措施项目费合计=1+2 |  | 1236.39

## 表-09 分部分项工程项目清单计价表
表-09
分部分项工程项目清单计价表
工程名称：通风工程 | [5 empty] | 第 1 页 共 4 页
序号 | 项目编码 | 项目名称 | 项目特征 | 计量单位 | 工程量 |  | 金额（元）
[7 empty] | 综合单价 | 合价 | 其中:暂估价
| C | 排烟工程
1 | 030701004001 | PF-1事故通风(防爆型) | [项目特征] 1.名称:PF-1事故通风(防爆型) 2.型号:详设计 3.规格:L=10000m3/h R=950r.p.m H=694pa N=3kW 4.安装形式:吊装 5.减振器、支架形式、材质:满足设计、规范、施工及技术要求 6.试压要求:满足设计、规范、施工及技术要求 7.其他:满足设计、规范、施工及技术要求 [工作内容] 1.本体安装、调试 2.支架制作、安装 3.试压 4.补刷(喷)油漆 | 台 | 1 |  | 2959.27 | 2959.27
本页小计 | [7 empty] | 2959.27
表-09
分部分项工程项目清单计价表
工程名称：通风工程 | [5 empty] | 第 2 页 共 4 页
序号 | 项目编码 | 项目名称 | 项目特征 | 计量单位 | 工程量 |  | 金额（元）
[7 empty] | 综合单价 | 合价 | 其中:暂估价
2 | 030702001002 | 排烟风管 1000mm＜长边长(mm) ≤1250mm | [项目特征] 1.名称:排烟风管 2.材质:镀锌钢板 3.形状:矩形 4.规格:1000mm＜长边长(mm) ≤1250mm 5.板材厚度:δ=1mm 6.管件、法兰等附件及支架设计要求:满足设计、规范、施工及技术要求 7.接口形式:咬口连接 8.其他:满足设计、规范、施工及技术要求 [工作内容] 1.风管、管件、法兰、零件、支吊架制作、安装 2.过跨风管落地支架制作、安装 | m2 | 45.54 |  | 118.11 | 5378.73
3 | 030703007002 | 防雨百叶风口(带防护网)1250*400mm | [项目特征] 1.名称:防雨百叶风口(带防护网) 2.型号:详设计 3.规格:1250*400mm 4.质量:详设计 5.类型:防雨百叶风口 6.形式:矩形 7.制作、安装要求:满足设计、规范、施工及技术要求 8.其他:满足设计、规范、施工及技术要求 [工作内容] 1.风口制作、安装 2.散流器制作、安装 3.百叶窗安装 | 个 | 1 |  | 237.78 | 237.78
本页小计 | [7 empty] | 5616.51
表-09
分部分项工程项目清单计价表
工程名称：通风工程 | [5 empty] | 第 3 页 共 4 页
序号 | 项目编码 | 项目名称 | 项目特征 | 计量单位 | 工程量 |  | 金额（元）
[7 empty] | 综合单价 | 合价 | 其中:暂估价
4 | 030703019001 | 柔性接口 | [项目特征] 1.名称:柔性接口 2.规格:综合考虑 3.材质:帆布 4.类型:柔性接口 5.形式:矩形 6.其他:满足设计、规范、施工及技术要求 [工作内容] 1.柔性接口制作 2.柔性接口安装 | m2 | 1.32 |  | 377.79 | 498.68
5 | 011210005002 | 防火玻璃挡烟垂壁 | [项目特征] 1.隔断材料品种、规格、颜色:防火玻璃，厚度不小于10mm 2.配件品种、规格:详设计 3.其他:满足设计、规范、施工及技术要求 [工作内容] 1.隔断运输、安装 2.嵌缝、塞口 | m2 | 40.32 |  | 310.54 | 12520.97
6 | 011615001001 | 开孔(打洞) | [项目特征] 1.部位:室内 2.打洞部位材质:砖 3.洞尺寸:综合考虑 4.场内运距:综合考虑 5.其他:满足设计、规范、施工及技术要求 [工作内容] 1.拆除 2.控制扬尘 3.清理 4.场内运输 | 个 | 1 |  | 31.9 | 31.9
本页小计 | [7 empty] | 13051.55
表-09
分部分项工程项目清单计价表
工程名称：通风工程 | [5 empty] | 第 4 页 共 4 页
序号 | 项目编码 | 项目名称 | 项目特征 | 计量单位 | 工程量 |  | 金额（元）
[7 empty] | 综合单价 | 合价 | 其中:暂估价
7 | 030906006001 | 风管堵洞 | [项目特征] 1.部位:室内 2.洞尺寸:综合考虑 3.材质:详设计 4.其他:满足设计、规范、施工及技术要求 [工作内容] 1.封堵 | 个 | 1 |  | 59.27 | 59.27
8 | 030704001001 | 通风工程检测、调试 | [项目特征] 1.风管工程量:详设计 2.其他:满足设计、规范、施工及技术要求 [工作内容] 1.通风管道风量测定 2.风压测定 3.温度测定 4.各系统风口、阀门调整 | 系统 | 1 |  | 162.27 | 162.27
本页小计 | [7 empty] | 221.54
合 计 | [7 empty] | 21848.87

## 表-09 施工技术措施项目清单计价表
表-09
施工技术措施项目清单计价表
工程名称：通风工程 | [5 empty] | 第 1 页 共 1 页
序号 | 项目编码 | 项目名称 | 项目特征 | 计量单位 | 工程量 |  | 金额（元）
[7 empty] | 综合单价 | 合价 | 其中:暂估价
| 一 | 施工技术措施项目 | [5 empty] | 93.22
1 | 031301017004 | 脚手架搭拆 | [项目特征] 1.搭设方式:综合考虑 2.搭设高度:综合考虑 3.脚手架材质:综合考虑 [工作内容] 1.场内、场外材料搬运 2.搭、拆脚手架 3.拆除脚手架后材料的堆放 | 项 | 1 |  | 93.22 | 93.22
本页小计 | [7 empty] | 93.22
合 计 | [7 empty] | 93.22

## 表-10 施工组织措施项目清单计价表
表-10
施工组织措施项目清单计价表
工程名称：通风工程 | [6 empty] | 第 1 页 共 1 页
序号 | 项目编码 | 项目名称 | 计算 基础 | 费率 (%) | 金额 (元) | 调整 费率 (%) |  | 调整后 金额 (元) | 备注
1 | 031302B02001 | 组织措施费 | (分部分项人工费+技术措施人工费-机械（爆破）土石方人工费-机械（爆破）土石方人工费-人工土石方人工费-人工土石方技术措施人工费)+(机械（爆破）土石方人工费+机械（爆破）土石方机械费+机械（爆破）土石方人工费+机械（爆破）土石方机械费)*0.048/费率+(人工土石方人工费+人工土石方技术措施人工费)*0.0222/费率 | 10.73 | 364.3
2 | 031302001001 | 安全文明施工费 | 分部分项人工费+人工价差_预算+技术措施人工费+技术措施人工价差_预算 | 19.45 | 712.32
3 | 031302B03001 | 建设工程竣工档案编制费 | (分部分项人工费+技术措施人工费-机械（爆破）土石方人工费-机械（爆破）土石方人工费-人工土石方人工费-人工土石方技术措施人工费)+(机械（爆破）土石方人工费+机械（爆破）土石方机械费+机械（爆破）土石方人工费+机械（爆破）土石方机械费)*0.002/费率+(人工土石方人工费+人工土石方技术措施人工费)*0.0019/费率 | 1.96 | 66.55
合 计 |  |  |  |  | 1143.17
注：1.计算基础和费用标准按本市有关费用定额或文件执行。 2.根据施工方案计算的措施费，可不填写“计算基础”和“费率”的数值，只填写“金额”数值，但应在备注栏说明施工 方案出处或计算方法。

## 表-11 其他项目清单计价汇总表
表-11
其他项目清单计价汇总表
工程名称：通风工程 |  |  |  | 第 1 页 共 1 页
序号 | 项目名称 | 计量单位 | 金额(元) |  | 备注
1 | 暂列金额 | 项 |  |  | 明细详见 表-11-1
2 | 暂估价 | 项
2.1 | 材料(工程设备)暂估价 | 项 | -- |  | 明细详见 表-11-2
2.2 | 专业工程暂估价 | 项 |  |  | 明细详见 表-11-3
3 | 计日工 | 项 |  |  | 明细详见 表-11-4
4 | 总承包服务费 | 项 |  |  | 明细详见 表-11-5
5 | 索赔与现场签证 | 项 |  |  | 明细详见 表-11-6
合 计 |  |  | 0
注：材料、设备暂估单价进入清单项目综合单价，此处不汇总。

## 表-12 规费、税金项目计价表
表-12
规费、税金项目计价表
工程名称：通风工程 |  |  |  | 第 1 页 共 1 页
序号 | 项目名称 | 计算基础 | 费率(%) |  | 金额（元）
1 | 规费 | 专业工程规费（人）+机械（爆破）土石方规费（人+机）*0.072/费率+人工土石方规费（人）*0.082/费率 | 18 |  | 611.13
2 | 税金 | 2.1 + 2.2 + 2.3 |  |  | 2388.6
2.1 | 增值税 | 分部分项工程费+措施项目费+其他项目费+规费-甲供材料费 | 9 |  | 2132.68
2.2 | 附加税 | 增值税 | 12 |  | 255.92
2.3 | 环境保护税 | 按实计算
合计 |  |  |  |  | 2999.73

## 人材机价差表
人材机价差表
工程名称：通风工程 | [7 empty] | 第 1 页 共 1 页
序号 | 编码 | 材料名称 | 规格 | 单位 | 数量 | 预算价(元) | 市场价(元) |  | 价差(元) | 价差合计(元) | 备注
1 | 000300010 | 建筑综合工 |  | 工日 | 0.1932 | 115 | 130 |  | 15 | 2.9
2 | 000300050 | 木工综合工 |  | 工日 | 10.58 | 125 | 138 |  | 13 | 137.54
3 | 000500010 | 安装综合工 |  | 工日 | 0.07 | 125 | 138 |  | 13 | 0.91
4 | 000500050 | 通风综合工 |  | 工日 | 15.7269 | 125 | 133 |  | 8 | 125.82
5 | 010302370 | 镀锌铁丝 | φ2.8~4 | kg | 0.0003 | 3.08 | 5.15 |  | 2.07
6 | 011300070 | 扁钢 | 59以内 | kg | 13.0524 | 3.26 | 3.85 |  | 0.59 | 7.7
7 | 012100370 | 角钢 | 60 | kg | 24.1956 | 2.78 | 3.5 |  | 0.72 | 17.42
8 | 031350210 | 低碳钢焊条 | J422 φ3.2 | kg | 2.3032 | 4.19 | 6.16 |  | 1.97 | 4.54
9 | 040100015 | 水泥 | 32.5R | kg | 3.2782 | 0.31 | 0.36 |  | 0.05 | 0.16
10 | 040300760 | 特细砂 |  | t | 0.0077 | 63.11 | 175 |  | 111.89 | 0.86
11 | 040500720 | 砾石 | 5~20 | t | 0.01 | 64 | 74.27 |  | 10.27 | 0.1
12 | 093900310@1 | 防火玻璃挡烟垂壁 | 厚度不小于10mm | m2 | 41.1264 | 350 | 190.27 |  | -159.73 | -6569.12
13 | 341100100 | 水 |  | m3 | 0.0076 | 4.42 | 3.88 |  | -0.54
14 | 341100400 | 电 |  | kW·h | 26.5431 | 0.7 | 0.94 |  | 0.24 | 6.37
15 | 350100020 | 复合木模板 |  | m3 | 0.0254 | 1581.2 | 1646 |  | 64.8 | 1.65
16 | 840101020 | 混凝土 | C15 | m3 | 0.01 | 247.57 | 301 |  | 53.43 | 0.53
17 | CY | 柴油 |  | kg | 0.8867 | 5.64 | 8.11 |  | 2.47 | 2.19
18 | DIAN | 电 |  | kW·h | 43.2116 | 0.7 | 0.94 |  | 0.24 | 10.37
19 | JSRG | 机上人工 |  | 工日 | 0.2597 | 120 | 133 |  | 13 | 3.38
| 合 计 | [8 empty] | -6246.68

## 未计价材料表
未计价材料表
工程名称:通风工程 | [5 empty] | 第 1 页 共 1 页
序号 | 材料名称 | 数量 | 单位 | 市场价 | 市场价合价 |  | 备注
1 | 圆钢 | 5.1825 | kg | 3.59 | 18.61
2 | 扁钢 | 4.9866 | kg | 3.85 | 19.2
3 | 槽钢 | 75.8241 | kg | 3.53 | 267.66
4 | 角钢 | 171.071 | kg | 3.5 | 598.75
5 | 角钢 | 5.527 | kg | 3.5 | 19.34
6 | 角钢 | 5.7155 | kg | 3.5 | 20
7 | 镀锌薄钢板 | 51.8245 | m2 | 32.21 | 1669.27
8 | 帆布 | 1.518 | m2 | 105 | 159.39
9 | 防雨百叶风口(带防护网)1250*400mm | 1 | 个 | 178.33 | 178.33
10 | PF-1事故通风(防爆型) | 1 | 台 | 2658.28 | 2658.28
| 合 计 |  |  |  | 5608.83