## 表-04 单位工程招标控制价汇总表
表-04
单位工程招标控制价汇总表
工程名称：中心小学 |  |  | 第 1 页 共 1 页
序号 | 汇总内容 | 金额(元) |  | 其中：暂估价(元)
1 | 分部分项工程费 | 80987.44
1.1 | C安装工程 | 80987.44
2 | 措施项目费 | 5995.05
2.1 | 其中：安全文明施工费 | 2698.17
3 | 其他项目费
4 | 规费 | 2430.09 |  | －
5 | 税金 | 9012.79 |  | －
投标报价合计=1+2+3+4+5 |  | 98,425.37
注：1.本表适用于单位工程招标控制价或投标报价的汇总，如无单位工程划分，单项工程也使用本表汇总。 2.分部分项工程、措施项目中暂估价中应填写材料、工程设备暂估价，其他项目中暂估价应填写专业工程暂估价。

## 表-08 措施项目汇总表
表-08
措施项目汇总表
工程名称：中心小学 |  |  | 第 1 页 共 1 页
序号 | 项目名称 | 金额(元)
|  | 合价 |  | 其中：暂估价
1 | 施工技术措施项目 | 822.24
2 | 施工组织措施项目 | 5172.81
2.1 | 其中：安全文明施工费 | 2698.17
2.2 | 建设工程竣工档案编制费 | 261.91
措施项目费合计=1+2 |  | 5995.05

## 表-09 分部分项工程项目清单计价表
表-09
分部分项工程项目清单计价表
工程名称：中心小学 | [5 empty] | 第 1 页 共 3 页
序号 | 项目编码 | 项目名称 | 项目特征 | 计量单位 | 工程量 |  | 金额（元）
[7 empty] | 综合单价 | 合价 | 其中:暂估价
| C | 安装工程
1 | 030404017002 | 配电箱 | [项目特征] 1.名称:成品套配电箱 2.规格:400*500*160 [工作内容] 1.本体安装 2.基础型钢制作、安装 3.焊、压接线端子 4.补刷(喷)油漆 5.接地 | 台 | 5 |  | 1183.44 | 5917.2
2 | 030411004004 | 配线WDZC-BYJ-10mm² | [项目特征] 1.规格:WDZC-BYJ-10mm² [工作内容] 1.配线 2.钢索架设(拉紧装置安装) 3.支持体(夹板、绝缘子、槽板等)安装 | m | 2000 |  | 12.2 | 24400
3 | 030411004005 | 配线WDZC-BYJ-6mm² | [项目特征] 1.规格:WDZC-BYJ-6mm² [工作内容] 1.配线 2.钢索架设(拉紧装置安装) 3.支持体(夹板、绝缘子、槽板等)安装 | m | 800 |  | 8.01 | 6408
4 | 030411004006 | 配线WDZC-BYJ-4mm² | [项目特征] 1.规格:WDZC-BYJ-4mm² [工作内容] 1.配线 2.钢索架设(拉紧装置安装) 3.支持体(夹板、绝缘子、槽板等)安装 | m | 1200 |  | 6.37 | 7644
本页小计 | [7 empty] | 44369.2
表-09
分部分项工程项目清单计价表
工程名称：中心小学 | [5 empty] | 第 2 页 共 3 页
序号 | 项目编码 | 项目名称 | 项目特征 | 计量单位 | 工程量 |  | 金额（元）
[7 empty] | 综合单价 | 合价 | 其中:暂估价
5 | 030404019002 | 控制空开 | [项目特征] 1.名称:空开 2.规格:32A [工作内容] 1.本体安装 2.焊、压接线端子 3.接线 | 个 | 18 |  | 42.12 | 758.16
6 | 030411001002 | 配管 | [项目特征] 1.名称:穿线管 2.材质:PVC 3.规格:DN20 [工作内容] 1.电线管路敷设 2.钢索架设(拉紧装置安装) 3.砖墙开沟槽 4.接地 | m | 360 |  | 8.92 | 3211.2
7 | 030411002002 | 线槽 | [项目特征] 1.名称:线槽 2.材质:PVC 3.规格:100*50 [工作内容] 1.本体安装 2.补刷(喷)油漆 | m | 280 |  | 32.91 | 9214.8
8 | 030404035002 | 空调插座 | [项目特征] 1.名称:空调插座 2.规格:16A [工作内容] 1.本体安装 2.接线 | 个 | 18 |  | 32.66 | 587.88
本页小计 | [7 empty] | 13772.04
表-09
分部分项工程项目清单计价表
工程名称：中心小学 | [5 empty] | 第 3 页 共 3 页
序号 | 项目编码 | 项目名称 | 项目特征 | 计量单位 | 工程量 |  | 金额（元）
[7 empty] | 综合单价 | 合价 | 其中:暂估价
9 | 030411003002 | 桥架 | [项目特征] 1.名称:桥架 2.规格:200*100mm，1.0mm厚 3.材质:镀锌C 4.其他:满足设计及相关规范（含相应配件） [工作内容] 1.本体安装 2.接地 | m | 260 |  | 87.87 | 22846.2
本页小计 | [7 empty] | 22846.2
合 计 | [7 empty] | 80987.44

## 表-09 施工技术措施项目清单计价表
表-09
施工技术措施项目清单计价表
工程名称：中心小学 | [5 empty] | 第 1 页 共 1 页
序号 | 项目编码 | 项目名称 | 项目特征 | 计量单位 | 工程量 |  | 金额（元）
[7 empty] | 综合单价 | 合价 | 其中:暂估价
| 一 | 施工技术措施项目 | [5 empty] | 822.24
1 | 031301017001 | 脚手架搭拆 | [项目特征] 1.搭设高度:综合考虑 [工作内容] 1.场内、场外材料搬运 2.搭、拆脚手架 3.拆除脚手架后材料的堆放 | 项 | 1 |  | 822.24 | 822.24
本页小计 | [7 empty] | 822.24
合 计 | [7 empty] | 822.24

## 表-10 施工组织措施项目清单计价表
表-10
施工组织措施项目清单计价表
工程名称：中心小学 | [6 empty] | 第 1 页 共 1 页
序号 | 项目编码 | 项目名称 | 计算 基础 | 费率 (%) | 金额 (元) | 调整 费率 (%) |  | 调整后 金额 (元) | 备注
1 | 031302B02001 | 组织措施费 | (分部分项人工费+技术措施人工费-机械（爆破）土石方人工费-机械（爆破）土石方人工费-人工土石方人工费-人工土石方技术措施人工费)+(机械（爆破）土石方人工费+机械（爆破）土石方机械费+机械（爆破）土石方人工费+机械（爆破）土石方机械费)*0.048/费率+(人工土石方人工费+人工土石方技术措施人工费)*0.0222/费率 | 16.39 | 2212.73
2 | 031302001001 | 安全文明施工费 | 分部分项人工费+人工价差_预算+技术措施人工费+技术措施人工价差_预算 | 19.23 | 2698.17
3 | 031302B03001 | 建设工程竣工档案编制费 | (分部分项人工费+技术措施人工费-机械（爆破）土石方人工费-机械（爆破）土石方人工费-人工土石方人工费-人工土石方技术措施人工费)+(机械（爆破）土石方人工费+机械（爆破）土石方机械费+机械（爆破）土石方人工费+机械（爆破）土石方机械费)*0.002/费率+(人工土石方人工费+人工土石方技术措施人工费)*0.0019/费率 | 1.94 | 261.91
合 计 |  |  |  |  | 5172.81
注：1.计算基础和费用标准按本市有关费用定额或文件执行。 2.根据施工方案计算的措施费，可不填写“计算基础”和“费率”的数值，只填写“金额”数值，但应在备注栏说明施工 方案出处或计算方法。

## 表-11 其他项目清单计价汇总表
表-11
其他项目清单计价汇总表
工程名称：中心小学 |  |  |  | 第 1 页 共 1 页
序号 | 项目名称 | 计量单位 | 金额(元) |  | 备注
1 | 暂列金额 | 项 |  |  | 明细详见 表-11-1
2 | 暂估价 | 项
2.1 | 材料(工程设备)暂估价 | 项 | -- |  | 明细详见 表-11-2
2.2 | 专业工程暂估价 | 项 |  |  | 明细详见 表-11-3
3 | 计日工 | 项 |  |  | 明细详见 表-11-4
4 | 总承包服务费 | 项 |  |  | 明细详见 表-11-5
5 | 索赔与现场签证 | 项 |  |  | 明细详见 表-11-6
合 计 |  |  | 0
注：材料、设备暂估单价进入清单项目综合单价，此处不汇总。

## 表-12 规费、税金项目计价表
表-12
规费、税金项目计价表
工程名称：中心小学 |  |  |  | 第 1 页 共 1 页
序号 | 项目名称 | 计算基础 | 费率(%) |  | 金额（元）
1 | 规费 | 专业工程规费（人）+机械（爆破）土石方规费（人+机）*0.072/费率+人工土石方规费（人）*0.082/费率 | 18 |  | 2430.09
2 | 税金 | 2.1 + 2.2 + 2.3 |  |  | 9012.79
2.1 | 增值税 | 分部分项工程费+措施项目费+其他项目费+规费-甲供材料费 | 9 |  | 8047.13
2.2 | 附加税 | 增值税 | 12 |  | 965.66
2.3 | 环境保护税 | 按实计算
合计 |  |  |  |  | 11442.88