## 封-2 招标控制价
封-2 | 重庆市荣昌区职业教育中心污水管道改造项目 | [5 empty] | 工程
招标控制价
招标控制价 |  | (小写): | 49,973.15
|  | (大写): | 肆万玖仟玖佰柒拾叁元壹角伍分
其中:安全文明施工费(小写): |  |  |  | 1279.41
(大写): |  |  |  | 壹仟贰佰柒拾玖元肆角壹分
招 标 人： |  |  |  |  | 工程造价 咨 询 人：
|  |  | (单位盖章) |  |  | (单位资质专用章)
法定代理人 或其授权人： |  |  |  |  | 法定代理人 或其授权人：
|  |  | (签字或盖章) |  |  | (签字或盖章)
编 制 人： |  |  |  |  | 复 核 人：
|  |  | (造价人员签字盖专用章) |  |  | (造价工程师签字盖专用章)
时间： 年 月 日

## 表-04 单位工程招标控制价汇总表
表-04
单位工程招标控制价汇总表
工程名称：重庆市荣昌区职业教育中心污水管道改造项目 |  |  | 第 1 页 共 1 页
序号 | 汇总内容 | 金额(元) |  | 其中：暂估价(元)
1 | 分部分项工程费 | 36202.3
1.1 | 土石方工程 | 8137.31
1.2 | 原有路面拆除与恢复 | 12244.26
1.3 | 污水管道 | 15820.73
2 | 措施项目费 | 8077.66
2.1 | 其中：安全文明施工费 | 1279.41
3 | 其他项目费
4 | 规费 | 1117.16 |  | －
5 | 税金 | 4576.03 |  | －
投标报价合计=1+2+3+4+5 |  | 49,973.15
注：1.本表适用于单位工程招标控制价或投标报价的汇总，如无单位工程划分，单项工程也使用本表汇总。 2.分部分项工程、措施项目中暂估价中应填写材料、工程设备暂估价，其他项目中暂估价应填写专业工程暂估价。

## 表-08 措施项目汇总表
表-08
措施项目汇总表
工程名称：重庆市荣昌区职业教育中心污水管道改造项目 |  |  | 第 1 页 共 1 页
序号 | 项目名称 | 金额(元)
|  | 合价 |  | 其中：暂估价
1 | 施工技术措施项目 | 5857.2
2 | 施工组织措施项目 | 2220.46
2.1 | 其中：安全文明施工费 | 1279.41
2.2 | 建设工程竣工档案编制费 | 39.94
措施项目费合计=1+2 |  | 8077.66

## 表-09 分部分项工程项目清单计价表
表-09
分部分项工程项目清单计价表
工程名称：重庆市荣昌区职业教育中心污水管道改造项目 | [5 empty] | 第 1 页 共 6 页
序号 | 项目编码 | 项目名称 | 项目特征 | 计量单位 | 工程量 |  | 金额（元）
[7 empty] | 综合单价 | 合价 | 其中:暂估价
土石方工程
1 | 040101002001 | 槽坑土石方 | [项目特征] 1.土壤类别:土石综合 2.挖土深度:详设计 3.开挖方式:机械开挖人工配合 [工作内容] 1.排地表水 2.土方开挖 3.围护(挡土板)及拆除 4.基底钎探 5.场内运输 | m3 | 159.59 |  | 24.6 | 3925.91
2 | 040103001001 | 槽坑回填方 | [项目特征] 1.密实度要求:夯实 2.填方材料品种:土石综合 3.填方来源、运距:原土 [工作内容] 1.运输 2.回填 3.压实 | m3 | 153.93 |  | 9.63 | 1482.35
3 | 040103002001 | 余方弃置 | [项目特征] 1.废弃料品种:建渣及土石弃方等 2.运距:运距综合考虑 [工作内容] 1.余方点装料运输至弃置点 | m3 | 29.7 |  | 20.92 | 621.32
4 | 040305001001 | 中粗砂回填 | [项目特征] 1.材料品种、规格:中粗砂 2.厚度:详设计 [工作内容] 1.垫层铺筑 | m3 | 5.65 |  | 373.05 | 2107.73
原有路面拆除与恢复
本页小计 | [7 empty] | 8137.31
表-09
分部分项工程项目清单计价表
工程名称：重庆市荣昌区职业教育中心污水管道改造项目 | [5 empty] | 第 2 页 共 6 页
序号 | 项目编码 | 项目名称 | 项目特征 | 计量单位 | 工程量 |  | 金额（元）
[7 empty] | 综合单价 | 合价 | 其中:暂估价
1 | 041001001001 | 拆除沥青路面 | [项目特征] 1.材质:沥青路面 2.厚度:根据现场情况综合考虑 [工作内容] 1.拆除、清理 2.运输 | m2 | 31.33 |  | 8.32 | 260.67
2 | 041001003001 | 拆除基层 | [项目特征] 1.材质:混凝土基层 2.厚度:20cm 3.部位:车行道 [工作内容] 1.拆除、清理 2.运输 | m2 | 31.33 |  | 13.31 | 417
3 | 040203006001 | 4cm厚沥改性青玛蹄脂碎石上面层(SMA-13) | [项目特征] 1.沥青混凝土种类:改性沥青玛蹄脂碎石上面层(SMA-13) 2.厚度:4CM [工作内容] 1.清理下承面 2.拌和、运输 3.摊铺、整型 4.压实 | m2 | 31.33 |  | 58.18 | 1822.78
4 | 040203004001 | 0.7cm改性乳化沥青下封层 | [项目特征] 1.材料品种:改性乳化沥青 2.喷油量:1.0kg/m2 3.厚度:0.7cm [工作内容] 1.清理下承面 2.喷油、布料 3.压实 | m2 | 31.33 |  | 7 | 219.31
本页小计 | [7 empty] | 2719.76
表-09
分部分项工程项目清单计价表
工程名称：重庆市荣昌区职业教育中心污水管道改造项目 | [5 empty] | 第 3 页 共 6 页
序号 | 项目编码 | 项目名称 | 项目特征 | 计量单位 | 工程量 |  | 金额（元）
[7 empty] | 综合单价 | 合价 | 其中:暂估价
5 | 040203007002 | C30混凝土基层 | [项目特征] 1.混凝土强度等级:C30 2.厚度:20cm [工作内容] 1.模板制作、安装、拆除 2.混凝土拌和、运输、浇筑 3.拉毛 4.压痕或刻防滑槽 5.伸缝 6.缩缝 7.锯缝、嵌缝 8.路面养护 | m2 | 31.33 |  | 86.01 | 2694.69
6 | 041001001002 | 拆除水泥路面 | [项目特征] 1.材质:水泥路面 2.厚度:根据现场情况综合考虑 [工作内容] 1.拆除、清理 2.运输 | m2 | 64.3 |  | 12.34 | 793.46
7 | 041001003002 | 拆除碎石基层 | [项目特征] 1.材质:碎石 2.厚度:10cm [工作内容] 1.拆除、清理 2.运输 | m2 | 64.3 |  | 7.46 | 479.68
本页小计 | [7 empty] | 3967.83
表-09
分部分项工程项目清单计价表
工程名称：重庆市荣昌区职业教育中心污水管道改造项目 | [5 empty] | 第 4 页 共 6 页
序号 | 项目编码 | 项目名称 | 项目特征 | 计量单位 | 工程量 |  | 金额（元）
[7 empty] | 综合单价 | 合价 | 其中:暂估价
8 | 040202011001 | 碎石基层 | [项目特征] 1.石料规格:综合考虑 2.厚度:10cm [工作内容] 1.拌和 2.运输 3.铺筑 4.找平 5.碾压 6.养护 | m2 | 95.63 |  | 23.99 | 2294.16
9 | 040203007001 | 水泥混凝土路面 | [项目特征] 1.混凝土强度等级:C25 2.厚度:10cm [工作内容] 1.混凝土拌和、运输、浇筑 2.拉毛 3.压痕或刻防滑槽 | m2 | 64.3 |  | 43.98 | 2827.91
10 | 041001002001 | 拆除原人行道面层 | [项目特征] 1.材质:透水砖、青石板、花岗石等 2.厚度:综合考虑 [工作内容] 1.拆除、清理 2.运输 | m2 | 3.69 |  | 3.58 | 13.21
11 | 041001003003 | 拆除原人行道垫层 | [项目特征] 1.材质:混凝土 2.厚度:10cm以内 [工作内容] 1.拆除、清理 2.运输 | m2 | 3.69 |  | 12.34 | 45.53
本页小计 | [7 empty] | 5180.81
表-09
分部分项工程项目清单计价表
工程名称：重庆市荣昌区职业教育中心污水管道改造项目 | [5 empty] | 第 5 页 共 6 页
序号 | 项目编码 | 项目名称 | 项目特征 | 计量单位 | 工程量 |  | 金额（元）
[7 empty] | 综合单价 | 合价 | 其中:暂估价
12 | 040204002001 | 人行道块料铺设 | [项目特征] 1.块料品种、规格:透水砖 2.基础、垫层：材料品种、厚度:10cmC20混凝土垫层 [工作内容] 1.基础、垫层铺筑 2.块料铺设 | m2 | 3.69 |  | 101.86 | 375.86
污水管道
1 | 040501004001 | FRPP双壁波纹管DN300 SN8 | [项目特征] 1.输送介质:污水 2.材质及规格:FRPP双壁波纹管DN300 SN8 3.连接形式:弹性密封橡胶圈承插连接 [工作内容] 1.模板制作、安装、拆除 2.混凝土拌和、运输、浇筑、养护 3.管道铺设 4.管道检验及试验 | m | 4.1 |  | 131.74 | 540.13
2 | 040501004002 | FRPP双壁波纹管DN300 SN12 | [项目特征] 1.输送介质:污水 2.材质及规格:FRPP双壁波纹管DN300 SN12 3.连接形式:弹性密封橡胶圈承插连接 [工作内容] 1.模板制作、安装、拆除 2.混凝土拌和、运输、浇筑、养护 3.管道铺设 4.管道检验及试验 | m | 58.7 |  | 165.71 | 9727.18
本页小计 | [7 empty] | 10643.17
表-09
分部分项工程项目清单计价表
工程名称：重庆市荣昌区职业教育中心污水管道改造项目 | [5 empty] | 第 6 页 共 6 页
序号 | 项目编码 | 项目名称 | 项目特征 | 计量单位 | 工程量 |  | 金额（元）
[7 empty] | 综合单价 | 合价 | 其中:暂估价
3 | 040504001001 | 污水检查井 | [项目特征] 1.垫层、基础材质及厚度:C25混凝土底板，C15混凝土流槽 2.砌筑材料品种、规格、强度等级:MY7混凝土模块 3.井盖、井圈材质及规格:C30混凝土井圈、800*900铸铁重型井盖 4.做法详国标12S522-P20 5.含爬梯及防坠网 [工作内容] 1.垫层铺筑 2.模板制作、安装、拆除 3.混凝土拌和、运输、浇筑、养护 4.砌筑、勾缝、抹面 5.井圈、井盖安装 6.盖板安装 7.踏步安装 8.防水、止水 | 座 | 3 |  | 1851.14 | 5553.42
本页小计 | [7 empty] | 5553.42
合 计 | [7 empty] | 36202.3

## 表-09 施工技术措施项目清单计价表
表-09
施工技术措施项目清单计价表
工程名称：重庆市荣昌区职业教育中心污水管道改造项目 | [5 empty] | 第 1 页 共 1 页
序号 | 项目编码 | 项目名称 | 项目特征 | 计量单位 | 工程量 |  | 金额（元）
[7 empty] | 综合单价 | 合价 | 其中:暂估价
| 一 | 施工技术措施项目 | [5 empty] | 5857.2
1 | 041106001001 | 大型机械设备进出场及安拆 | [项目特征] 1.机械设备名称:综合考虑 2.机械设备规格型号:综合考虑 [工作内容] 1.安拆费包括施工机械、设备在现场进行安装拆卸所需人工、材料、机械和试运转费用以及机械辅助设施的折旧、搭设、拆除等费用 2.进出场费包括施工机械、设备整体或分体自停放地点运至施工现场或由一施工地点运至另一施工地点所发生的运输、装卸、辅助材料等费用 | 项 | 1 |  | 5857.2 | 5857.2
本页小计 | [7 empty] | 5857.2
合 计 | [7 empty] | 5857.2

## 表-09-1 分部分项工程项目清单综合单价分析表(一)
表-09-1
分部分项工程项目清单综合单价分析表(一)
工程名称：重庆市荣昌区职业教育中心污水管道改造项目 |  |  |  |  | 第 1 页 共 39 页
项目编码 | 040101002001 | 项目名称 |  | 槽坑土石方 | [5 empty] | 计量单位 |  | m3 |  | 综合单价 |  | 24.6
定额编号 | 定额项目名称 | 单位 | 数量 | 定额综合单价 | [9 empty] | 人材机价差 | 其他风险费 | 合价
|  |  |  | 定额人工费 |  | 定额 材料费 | 定额施工机具使用费 | 企业管理费 |  | 利润 |  | 一般风险 费用
|  |  |  | 1 |  | 2 | 3 | 4 | 5 | 6 | 7 | 8 | 9 | 10 | 11 | 12
[8 empty] | 费率 （%） | （1+3） ×(4) | 费率 （%） | （1+3） ×(6) | 费率 （%） | （1+3） ×(8) |  |  | 1+2+3+5+7+9+10+11
DA0023 | 人工挖沟槽土方 深度(m以内) 2 | 100m3 | 0.0006 | 3.22 |  | 0 | 0 | 10.78 | 0.35 | 3.55 | 0.11 | 0 | 0 | 0.29 | 0 | 3.97
DA0028 | 机械挖沟槽土方 深度(m以内) 4 | 1000m3 | 0.0007 | 0.44 |  | 0 | 2.65 | 18.4 | 0.57 | 7.64 | 0.24 | 1.2 | 0.04 | 0.39 | 0 | 4.33
DA0088 | 人工凿沟槽、石支沟 沟槽 软质岩 槽深(m以内) 2 | 100m3 | 0.0002 | 2.12 |  | 0 | 0.28 | 10.78 | 0.26 | 3.55 | 0.09 | 0 | 0 | 0.21 | 0 | 2.92
DA0105 | 机械凿打沟槽、基坑石方、混凝土及钢筋混凝土 沟槽(基坑) 软质岩 | 100m3 | 0.0018 | 0.43 |  | 0.13 | 7.97 | 18.4 | 1.55 | 7.64 | 0.64 | 1.2 | 0.1 | 1.11 | 0 | 11.93
DA0110 | 机械挖沟槽石渣混凝土及钢筋混凝土 深度(m以内) 4 | 1000m3 | 0.0002 | 0.18 |  | 0 | 0.86 | 18.4 | 0.19 | 7.64 | 0.08 | 1.2 | 0.01 | 0.13 | 0 | 1.46
合 计 |  |  |  | 6.39 |  | 0.13 | 11.77 | - | 2.91 | - | 1.16 | - | 0.15 | 2.14 | 0 | 24.61
人工、材料及机械名称 | [5 empty] | 单位 | 数量 | 定额单价 |  | 市场单价 |  | 价差合计 |  | 市场合价 |  | 备注
注：1.此表适用于房屋建筑工程、仿古建筑工程、构筑物工程、市政工程、城市轨道交通的盾构工程及地下工程和轨道工程、爆破工程、机械土石方工程、房屋建筑修缮工程 分部分项工程或技术措施项目清单综合单价分析。 2.此表适用于定额人工费与定额施工机具使用费之和为计算基础并按一般计税方法计算的工程使用。 3.投标报价如不使用本市建设工程主管部门发布的依据,可不填定额项目、编号等。 4.招标文件提供了暂估单价的材料，按暂估的单价填入表内，并在备注栏中注明为“暂估价”。 5.材料应注明名称、规格、型号。
表-09-1
分部分项工程项目清单综合单价分析表(一)
工程名称：重庆市荣昌区职业教育中心污水管道改造项目 |  |  |  |  | 第 2 页 共 39 页
1.人 工
土石方综合工 | [5 empty] | 2: 工日; 3: 0.0639; 4: 100; 6: 109; 8: 0.58; 10: 6.97
2.材 料
（1）计价材料
（2）其他材料费
其他材料费 | [5 empty] | 2: 元; 3: —; 4: —; 6: 1; 8: —; 10: 0.13
3.机 械
（1）机上人工
机上人工 | [5 empty] | 2: 工日; 3: 0.0243; 4: 120; 6: 126; 8: 0.15; 10: 3.06
（2）燃油动力费
柴油 | [5 empty] | 2: kg; 3: 0.6213; 4: 5.64; 6: 7.88; 8: 1.39; 10: 4.9
电 | [5 empty] | 2: kW·h; 3: 0.245; 4: 0.7; 6: 0.8; 8: 0.02; 10: 0.2
表-09-1
分部分项工程项目清单综合单价分析表(一)
工程名称：重庆市荣昌区职业教育中心污水管道改造项目 |  |  |  |  | 第 3 页 共 39 页
项目编码 | 040103001001 | 项目名称 |  | 槽坑回填方 |  | 6: 计量单位; 8: m3; 10: 综合单价; 12: 9.63
定额编号 | 定额项目名称 | 单位 | 数量 | 定额综合单价 |  | 10: 人材机价差; 11: 其他风险费; 12: 合价
|  |  |  | 定额人工费 |  | 2: 定额 材料费; 3: 定额施工机具使用费; 4: 企业管理费; 6: 利润; 8: 一般风险 费用
|  |  |  | 1 |  | 2 | 3 | 4 | 5 | 6 | 7 | 8 | 9 | 10 | 11 | 12
[8 empty] | 费率 （%） | （1+3） ×(4) | 费率 （%） | （1+3） ×(6) | 费率 （%） | （1+3） ×(8) |  |  | 1+2+3+5+7+9+10+11
DA0148 | 槽(坑)回填 夯填土方 | 100m3 | 0.0006 | 1.94 |  | 0 | 0.13 | 10.78 | 0.22 | 3.55 | 0.07 | 0 | 0 | 0.18 | 0 | 2.52
DA0149 | 槽(坑)回填 夯填石渣 | 100m3 | 0.0002 | 0.56 |  | 0 | 0.04 | 10.78 | 0.06 | 3.55 | 0.02 | 0 | 0 | 0.05 | 0 | 0.74
DA0156 | 碾压 平基 土方 | 1000m3 | 0.0007 | 0.29 |  | 0.05 | 2.89 | 18.4 | 0.59 | 7.64 | 0.24 | 1.2 | 0.04 | 0.58 | 0 | 4.67
DA0157 | 碾压 平基 石渣 | 1000m3 | 0.0002 | 0.09 |  | 0.01 | 1.07 | 18.4 | 0.21 | 7.64 | 0.09 | 1.2 | 0.01 | 0.21 | 0 | 1.69
合 计 |  |  |  | 2.88 |  | 0.06 | 4.12 | - | 1.09 | - | 0.43 | - | 0.05 | 1.03 | 0 | 9.62
人工、材料及机械名称 | [5 empty] | 单位 | 数量 | 定额单价 |  | 市场单价 |  | 价差合计 |  | 市场合价 |  | 备注
1.人 工
土石方综合工 | [5 empty] | 2: 工日; 3: 0.0288; 4: 100; 6: 109; 8: 0.26; 10: 3.14
2.材 料
（1）计价材料
表-09-1
分部分项工程项目清单综合单价分析表(一)
工程名称：重庆市荣昌区职业教育中心污水管道改造项目 |  |  |  |  | 第 4 页 共 39 页
水 | [5 empty] | 2: m3; 3: 0.0142; 4: 4.42; 6: 5.02; 8: 0.01; 10: 0.07
（2）其他材料费
3.机 械
（1）机上人工
机上人工 | [5 empty] | 2: 工日; 3: 0.007; 4: 120; 6: 126; 8: 0.04; 10: 0.88
（2）燃油动力费
柴油 | [5 empty] | 2: kg; 3: 0.2945; 4: 5.64; 6: 7.88; 8: 0.66; 10: 2.32
电 | [5 empty] | 2: kW·h; 3: 0.0979; 4: 0.7; 6: 0.8; 8: 0.01; 10: 0.08
汽油 | [5 empty] | 2: kg; 3: 0.0181; 4: 6.75; 6: 9.38; 8: 0.05; 10: 0.17
表-09-1
分部分项工程项目清单综合单价分析表(一)
工程名称：重庆市荣昌区职业教育中心污水管道改造项目 |  |  |  |  | 第 5 页 共 39 页
项目编码 | 040103002001 | 项目名称 |  | 余方弃置 |  | 6: 计量单位; 8: m3; 10: 综合单价; 12: 20.92
定额编号 | 定额项目名称 | 单位 | 数量 | 定额综合单价 |  | 10: 人材机价差; 11: 其他风险费; 12: 合价
|  |  |  | 定额人工费 |  | 2: 定额 材料费; 3: 定额施工机具使用费; 4: 企业管理费; 6: 利润; 8: 一般风险 费用
|  |  |  | 1 |  | 2 | 3 | 4 | 5 | 6 | 7 | 8 | 9 | 10 | 11 | 12
[8 empty] | 费率 （%） | （1+3） ×(4) | 费率 （%） | （1+3） ×(6) | 费率 （%） | （1+3） ×(8) |  |  | 1+2+3+5+7+9+10+11
DA0163 换 | 机装机械运土 运距1000m以内 实际运距(m)(动态调整+渝建价发[2024]4号):5000 | 1000m3 | 0.0008 | 0.32 |  | 0.04 | 10.98 | 18.4 | 2.08 | 7.64 | 0.86 | 1.2 | 0.14 | 1.64 | 0 | 16.06
DA0167 换 | 机装机运石渣 运距1000m以内 实际运距(m)(动态调整+渝建价发[2024]4号):5000 | 1000m3 | 0.0002 | 0.08 |  | 0.01 | 3.35 | 18.4 | 0.63 | 7.64 | 0.26 | 1.2 | 0.04 | 0.5 | 0 | 4.87
合 计 |  |  |  | 0.4 |  | 0.05 | 14.32 | - | 2.71 | - | 1.12 | - | 0.18 | 2.14 | 0 | 20.93
人工、材料及机械名称 | [5 empty] | 单位 | 数量 | 定额单价 |  | 市场单价 |  | 价差合计 |  | 市场合价 |  | 备注
1.人 工
土石方综合工 | [5 empty] | 2: 工日; 3: 0.004; 4: 100; 6: 109; 8: 0.04; 10: 0.44
2.材 料
表-09-1
分部分项工程项目清单综合单价分析表(一)
工程名称：重庆市荣昌区职业教育中心污水管道改造项目 |  |  |  |  | 第 6 页 共 39 页
（1）计价材料
水 | [5 empty] | 2: m3; 3: 0.012; 4: 4.42; 6: 5.02; 8: 0.01; 10: 0.06
（2）其他材料费
3.机 械
（1）机上人工
机上人工 | [5 empty] | 2: 工日; 3: 0.0367; 4: 120; 6: 126; 8: 0.22; 10: 4.62
（2）燃油动力费
柴油 | [5 empty] | 2: kg; 3: 0.823; 4: 5.64; 6: 7.88; 8: 1.84; 10: 6.49
汽油 | [5 empty] | 2: kg; 3: 0.0151; 4: 6.75; 6: 9.38; 8: 0.04; 10: 0.14
表-09-1
分部分项工程项目清单综合单价分析表(一)
工程名称：重庆市荣昌区职业教育中心污水管道改造项目 |  |  |  |  | 第 7 页 共 39 页
项目编码 | 040305001001 | 项目名称 |  | 中粗砂回填 |  | 6: 计量单位; 8: m3; 10: 综合单价; 12: 373.05
定额编号 | 定额项目名称 | 单位 | 数量 | 定额综合单价 |  | 10: 人材机价差; 11: 其他风险费; 12: 合价
|  |  |  | 定额人工费 |  | 2: 定额 材料费; 3: 定额施工机具使用费; 4: 企业管理费; 6: 利润; 8: 一般风险 费用
|  |  |  | 1 |  | 2 | 3 | 4 | 5 | 6 | 7 | 8 | 9 | 10 | 11 | 12
[8 empty] | 费率 （%） | （1+3） ×(4) | 费率 （%） | （1+3） ×(6) | 费率 （%） | （1+3） ×(8) |  |  | 1+2+3+5+7+9+10+11
DE0009 | 管道、沟、渠的垫层 砂 | 10m3 | 0.1 | 38.5 |  | 173.89 | 1.91 | 44.85 | 18.12 | 19.93 | 8.05 | 1.5 | 0.61 | 131.97 | 0 | 373.05
合 计 |  |  |  | 38.5 |  | 173.89 | 1.91 | - | 18.12 | - | 8.05 | - | 0.61 | 131.97 | 0 | 373.05
人工、材料及机械名称 | [5 empty] | 单位 | 数量 | 定额单价 |  | 市场单价 |  | 价差合计 |  | 市场合价 |  | 备注
1.人 工
市政综合工 | [5 empty] | 2: 工日; 3: 0.3348; 4: 115; 6: 120; 8: 1.67; 10: 40.18
2.材 料
（1）计价材料
中粗砂 | [5 empty] | 2: m3; 3: 1.264; 4: 134.87; 6: 237.86; 8: 130.18; 10: 300.66
（2）其他材料费
其他材料费 | [5 empty] | 2: 元; 3: —; 4: —; 6: 1; 8: —; 10: 3.41
表-09-1
分部分项工程项目清单综合单价分析表(一)
工程名称：重庆市荣昌区职业教育中心污水管道改造项目 |  |  |  |  | 第 8 页 共 39 页
3.机 械
（1）机上人工
（2）燃油动力费
电 | [5 empty] | 2: kW·h; 3: 1.1902; 4: 0.7; 6: 0.8; 8: 0.12; 10: 0.95
表-09-1
分部分项工程项目清单综合单价分析表(一)
工程名称：重庆市荣昌区职业教育中心污水管道改造项目 |  |  |  |  | 第 9 页 共 39 页
项目编码 | 041001001001 | 项目名称 |  | 拆除沥青路面 |  | 6: 计量单位; 8: m2; 10: 综合单价; 12: 8.32
定额编号 | 定额项目名称 | 单位 | 数量 | 定额综合单价 |  | 10: 人材机价差; 11: 其他风险费; 12: 合价
|  |  |  | 定额人工费 |  | 2: 定额 材料费; 3: 定额施工机具使用费; 4: 企业管理费; 6: 利润; 8: 一般风险 费用
|  |  |  | 1 |  | 2 | 3 | 4 | 5 | 6 | 7 | 8 | 9 | 10 | 11 | 12
[8 empty] | 费率 （%） | （1+3） ×(4) | 费率 （%） | （1+3） ×(6) | 费率 （%） | （1+3） ×(8) |  |  | 1+2+3+5+7+9+10+11
DG0003 | 拆除沥青类路面 小型机械拆除(厚度) 10cm以内 | 100m2 | 0.01 | 5.3 |  | 0.07 | 0.94 | 18.4 | 1.15 | 7.64 | 0.48 | 1.2 | 0.07 | 0.31 | 0 | 8.32
合 计 |  |  |  | 5.3 |  | 0.07 | 0.94 | - | 1.15 | - | 0.48 | - | 0.07 | 0.31 | 0 | 8.32
人工、材料及机械名称 | [5 empty] | 单位 | 数量 | 定额单价 |  | 市场单价 |  | 价差合计 |  | 市场合价 |  | 备注
1.人 工
市政综合工 | [5 empty] | 2: 工日; 3: 0.0461; 4: 115; 6: 120; 8: 0.23; 10: 5.53
2.材 料
（1）计价材料
六角空心钢综合 | [5 empty] | 2: kg; 3: 0.0032; 4: 3.93; 6: 3.68; 8: 0; 10: 0.01
合金钢钻头一字型 | [5 empty] | 2: 个; 3: 0.002; 4: 25.56; 6: 25.58; 8: 0; 10: 0.05
表-09-1
分部分项工程项目清单综合单价分析表(一)
工程名称：重庆市荣昌区职业教育中心污水管道改造项目 |  |  |  |  | 第 10 页 共 39 页
高压胶皮风管φ25-6P-20m | [5 empty] | 2: m; 3: 0.0004; 4: 7.69; 6: 28.42; 8: 0.01; 10: 0.01
（2）其他材料费
3.机 械
（1）机上人工
（2）燃油动力费
电 | [5 empty] | 2: kW·h; 3: 0.6988; 4: 0.7; 6: 0.8; 8: 0.07; 10: 0.56
表-09-1
分部分项工程项目清单综合单价分析表(一)
工程名称：重庆市荣昌区职业教育中心污水管道改造项目 |  |  |  |  | 第 11 页 共 39 页
项目编码 | 041001003001 | 项目名称 |  | 拆除基层 |  | 6: 计量单位; 8: m2; 10: 综合单价; 12: 13.31
定额编号 | 定额项目名称 | 单位 | 数量 | 定额综合单价 |  | 10: 人材机价差; 11: 其他风险费; 12: 合价
|  |  |  | 定额人工费 |  | 2: 定额 材料费; 3: 定额施工机具使用费; 4: 企业管理费; 6: 利润; 8: 一般风险 费用
|  |  |  | 1 |  | 2 | 3 | 4 | 5 | 6 | 7 | 8 | 9 | 10 | 11 | 12
[8 empty] | 费率 （%） | （1+3） ×(4) | 费率 （%） | （1+3） ×(6) | 费率 （%） | （1+3） ×(8) |  |  | 1+2+3+5+7+9+10+11
DG0031 | 拆除基层 小型机械拆除 水泥稳定层(厚度) 20cm内  | 100m2 | 0.01 | 8.48 |  | 0.11 | 1.51 | 18.4 | 1.84 | 7.64 | 0.76 | 1.2 | 0.12 | 0.49 | 0 | 13.31
合 计 |  |  |  | 8.48 |  | 0.11 | 1.51 | - | 1.84 | - | 0.76 | - | 0.12 | 0.49 | 0 | 13.31
人工、材料及机械名称 | [5 empty] | 单位 | 数量 | 定额单价 |  | 市场单价 |  | 价差合计 |  | 市场合价 |  | 备注
1.人 工
市政综合工 | [5 empty] | 2: 工日; 3: 0.0738; 4: 115; 6: 120; 8: 0.37; 10: 8.86
2.材 料
（1）计价材料
六角空心钢综合 | [5 empty] | 2: kg; 3: 0.0051; 4: 3.93; 6: 3.68; 8: 0; 10: 0.02
合金钢钻头一字型 | [5 empty] | 2: 个; 3: 0.0032; 4: 25.56; 6: 25.58; 8: 0; 10: 0.08
表-09-1
分部分项工程项目清单综合单价分析表(一)
工程名称：重庆市荣昌区职业教育中心污水管道改造项目 |  |  |  |  | 第 12 页 共 39 页
高压胶皮风管φ25-6P-20m | [5 empty] | 2: m; 3: 0.0006; 4: 7.69; 6: 28.42; 8: 0.01; 10: 0.02
（2）其他材料费
3.机 械
（1）机上人工
（2）燃油动力费
电 | [5 empty] | 2: kW·h; 3: 1.118; 4: 0.7; 6: 0.8; 8: 0.11; 10: 0.89
表-09-1
分部分项工程项目清单综合单价分析表(一)
工程名称：重庆市荣昌区职业教育中心污水管道改造项目 |  |  |  |  | 第 13 页 共 39 页
项目编码 | 040203006001 | 项目名称 |  | 4cm厚沥改性青玛蹄脂碎石上面层(SMA-13) |  | 6: 计量单位; 8: m2; 10: 综合单价; 12: 58.18
定额编号 | 定额项目名称 | 单位 | 数量 | 定额综合单价 |  | 10: 人材机价差; 11: 其他风险费; 12: 合价
|  |  |  | 定额人工费 |  | 2: 定额 材料费; 3: 定额施工机具使用费; 4: 企业管理费; 6: 利润; 8: 一般风险 费用
|  |  |  | 1 |  | 2 | 3 | 4 | 5 | 6 | 7 | 8 | 9 | 10 | 11 | 12
[8 empty] | 费率 （%） | （1+3） ×(4) | 费率 （%） | （1+3） ×(6) | 费率 （%） | （1+3） ×(8) |  |  | 1+2+3+5+7+9+10+11
DB0236 + DB0237 | 细粒式沥青混凝土路面 机械摊铺(厚度) 3cm 实际厚度(cm):4 | 100m2 | 0.01 | 1.11 |  | 40.44 | 3.07 | 45.18 | 1.89 | 24.44 | 1.02 | 1.6 | 0.07 | 10.6 | 0 | 58.18
合 计 |  |  |  | 1.11 |  | 40.44 | 3.07 | - | 1.89 | - | 1.02 | - | 0.07 | 10.6 | 0 | 58.18
人工、材料及机械名称 | [5 empty] | 单位 | 数量 | 定额单价 |  | 市场单价 |  | 价差合计 |  | 市场合价 |  | 备注
1.人 工
筑路综合工 | [5 empty] | 2: 工日; 3: 0.0096; 4: 115; 6: 120; 8: 0.05; 10: 1.15
2.材 料
（1）计价材料
柴油 | [5 empty] | 2: t; 3: 0; 4: 5640; 6: 7880; 8: 0; 10: 0
细(微)粒沥青砼SMA-13 | [5 empty] | 2: m3; 3: 0.0404; 4: 980.58; 6: 1227.43; 8: 9.97; 10: 49.59
表-09-1
分部分项工程项目清单综合单价分析表(一)
工程名称：重庆市荣昌区职业教育中心污水管道改造项目 |  |  |  |  | 第 14 页 共 39 页
（2）其他材料费
材料费调整 | [5 empty] | 2: 元; 3: —; 4: —; 6: 1; 8: —; 10: 0
其他材料费 | [5 empty] | 2: 元; 3: —; 4: —; 6: 1; 8: —; 10: 0.6
3.机 械
（1）机上人工
机上人工 | [5 empty] | 2: 工日; 3: 0.008; 4: 120; 6: 126; 8: 0.05; 10: 1.01
（2）燃油动力费
柴油 | [5 empty] | 2: kg; 3: 0.1933; 4: 5.64; 6: 7.88; 8: 0.43; 10: 1.52
表-09-1
分部分项工程项目清单综合单价分析表(一)
工程名称：重庆市荣昌区职业教育中心污水管道改造项目 |  |  |  |  | 第 15 页 共 39 页
项目编码 | 040203004001 | 项目名称 |  | 0.7cm改性乳化沥青下封层 |  | 6: 计量单位; 8: m2; 10: 综合单价; 12: 7
定额编号 | 定额项目名称 | 单位 | 数量 | 定额综合单价 |  | 10: 人材机价差; 11: 其他风险费; 12: 合价
|  |  |  | 定额人工费 |  | 2: 定额 材料费; 3: 定额施工机具使用费; 4: 企业管理费; 6: 利润; 8: 一般风险 费用
|  |  |  | 1 |  | 2 | 3 | 4 | 5 | 6 | 7 | 8 | 9 | 10 | 11 | 12
[8 empty] | 费率 （%） | （1+3） ×(4) | 费率 （%） | （1+3） ×(6) | 费率 （%） | （1+3） ×(8) |  |  | 1+2+3+5+7+9+10+11
DB0202 | 封层油(刮油撒砂) 沥青用量1.0kg/m2 | 100m2 | 0.01 | 0.83 |  | 3.06 | 0 | 45.18 | 0.37 | 24.44 | 0.2 | 1.6 | 0.01 | 2.52 | 0 | 7
合 计 |  |  |  | 0.83 |  | 3.06 | 0 | - | 0.37 | - | 0.2 | - | 0.01 | 2.52 | 0 | 7
人工、材料及机械名称 | [5 empty] | 单位 | 数量 | 定额单价 |  | 市场单价 |  | 价差合计 |  | 市场合价 |  | 备注
1.人 工
筑路综合工 | [5 empty] | 2: 工日; 3: 0.0072; 4: 115; 6: 120; 8: 0.04; 10: 0.86
2.材 料
（1）计价材料
特细砂 | [5 empty] | 2: t; 3: 0.0071; 4: 63.11; 6: 194; 8: 0.93; 10: 1.38
石油沥青60~100# | [5 empty] | 2: t; 3: 0.001; 4: 2564.1; 6: 4116.64; 8: 1.55; 10: 4.12
（2）其他材料费
表-09-1
分部分项工程项目清单综合单价分析表(一)
工程名称：重庆市荣昌区职业教育中心污水管道改造项目 |  |  |  |  | 第 16 页 共 39 页
其他材料费 | [5 empty] | 2: 元; 3: —; 4: —; 6: 1; 8: —; 10: 0.05
3.机 械
（1）机上人工
（2）燃油动力费
表-09-1
分部分项工程项目清单综合单价分析表(一)
工程名称：重庆市荣昌区职业教育中心污水管道改造项目 |  |  |  |  | 第 17 页 共 39 页
项目编码 | 040203007002 | 项目名称 |  | C30混凝土基层 |  | 6: 计量单位; 8: m2; 10: 综合单价; 12: 86.01
定额编号 | 定额项目名称 | 单位 | 数量 | 定额综合单价 |  | 10: 人材机价差; 11: 其他风险费; 12: 合价
|  |  |  | 定额人工费 |  | 2: 定额 材料费; 3: 定额施工机具使用费; 4: 企业管理费; 6: 利润; 8: 一般风险 费用
|  |  |  | 1 |  | 2 | 3 | 4 | 5 | 6 | 7 | 8 | 9 | 10 | 11 | 12
[8 empty] | 费率 （%） | （1+3） ×(4) | 费率 （%） | （1+3） ×(6) | 费率 （%） | （1+3） ×(8) |  |  | 1+2+3+5+7+9+10+11
DB0261 | 砼路面设计厚度 20cm 商品砼 | 100m2 | 0.01 | 6.14 |  | 56.24 | 0 | 45.18 | 2.78 | 24.44 | 1.5 | 1.6 | 0.1 | 19.25 | 0 | 86.01
合 计 |  |  |  | 6.14 |  | 56.24 | 0 | - | 2.78 | - | 1.5 | - | 0.1 | 19.25 | 0 | 86.01
人工、材料及机械名称 | [5 empty] | 单位 | 数量 | 定额单价 |  | 市场单价 |  | 价差合计 |  | 市场合价 |  | 备注
1.人 工
混凝土综合工 | [5 empty] | 2: 工日; 3: 0.0534; 4: 115; 6: 121; 8: 0.32; 10: 6.46
2.材 料
（1）计价材料
水 | [5 empty] | 2: m3; 3: 0.198; 4: 4.42; 6: 5.02; 8: 0.12; 10: 0.99
石油沥青30# | [5 empty] | 2: kg; 3: 0.0275; 4: 2.56; 6: 3.98; 8: 0.04; 10: 0.11
商品砼C30 | [5 empty] | 2: m3; 3: 0.204; 4: 266.99; 6: 359; 8: 18.77; 10: 73.24
表-09-1
分部分项工程项目清单综合单价分析表(一)
工程名称：重庆市荣昌区职业教育中心污水管道改造项目 |  |  |  |  | 第 18 页 共 39 页
（2）其他材料费
其他材料费 | [5 empty] | 2: 元; 3: —; 4: —; 6: 1; 8: —; 10: 0.83
3.机 械
（1）机上人工
（2）燃油动力费
表-09-1
分部分项工程项目清单综合单价分析表(一)
工程名称：重庆市荣昌区职业教育中心污水管道改造项目 |  |  |  |  | 第 19 页 共 39 页
项目编码 | 041001001002 | 项目名称 |  | 拆除水泥路面 |  | 6: 计量单位; 8: m2; 10: 综合单价; 12: 12.34
定额编号 | 定额项目名称 | 单位 | 数量 | 定额综合单价 |  | 10: 人材机价差; 11: 其他风险费; 12: 合价
|  |  |  | 定额人工费 |  | 2: 定额 材料费; 3: 定额施工机具使用费; 4: 企业管理费; 6: 利润; 8: 一般风险 费用
|  |  |  | 1 |  | 2 | 3 | 4 | 5 | 6 | 7 | 8 | 9 | 10 | 11 | 12
[8 empty] | 费率 （%） | （1+3） ×(4) | 费率 （%） | （1+3） ×(6) | 费率 （%） | （1+3） ×(8) |  |  | 1+2+3+5+7+9+10+11
DG0009 | 拆除水泥混凝土类路面 小型机械拆除(厚度) 无筋 15cm以内 | 100m2 | 0.01 | 11.72 |  | 0.1 | 2.22 | 18.4 | 2.56 | 7.64 | 1.06 | 1.2 | 0.17 | 0.68 | 0 | 18.51
DG0010 | 拆除水泥混凝土类路面 小型机械拆除(厚度) 无筋 每增1cm | 100m2 | -0.05 | -3.91 |  | -0.05 | -0.72 | 18.4 | -0.85 | 7.64 | -0.35 | 1.2 | -0.06 | -0.22 | 0 | -6.17
合 计 |  |  |  | 7.81 |  | 0.05 | 1.49 | - | 1.71 | - | 0.71 | - | 0.11 | 0.46 | 0 | 12.34
人工、材料及机械名称 | [5 empty] | 单位 | 数量 | 定额单价 |  | 市场单价 |  | 价差合计 |  | 市场合价 |  | 备注
1.人 工
市政综合工 | [5 empty] | 2: 工日; 3: 0.0679; 4: 115; 6: 120; 8: 0.34; 10: 8.15
2.材 料
（1）计价材料
表-09-1
分部分项工程项目清单综合单价分析表(一)
工程名称：重庆市荣昌区职业教育中心污水管道改造项目 |  |  |  |  | 第 20 页 共 39 页
六角空心钢综合 | [5 empty] | 2: kg; 3: 0.0022; 4: 3.93; 6: 3.68; 8: 0; 10: 0.01
合金钢钻头一字型 | [5 empty] | 2: 个; 3: 0.0015; 4: 25.56; 6: 25.58; 8: 0; 10: 0.04
高压胶皮风管φ25-6P-20m | [5 empty] | 2: m; 3: 0.0005; 4: 7.69; 6: 28.42; 8: 0.01; 10: 0.01
（2）其他材料费
3.机 械
（1）机上人工
（2）燃油动力费
电 | [5 empty] | 2: kW·h; 3: 1.1073; 4: 0.7; 6: 0.8; 8: 0.11; 10: 0.89
表-09-1
分部分项工程项目清单综合单价分析表(一)
工程名称：重庆市荣昌区职业教育中心污水管道改造项目 |  |  |  |  | 第 21 页 共 39 页
项目编码 | 041001003002 | 项目名称 |  | 拆除碎石基层 |  | 6: 计量单位; 8: m2; 10: 综合单价; 12: 7.46
定额编号 | 定额项目名称 | 单位 | 数量 | 定额综合单价 |  | 10: 人材机价差; 11: 其他风险费; 12: 合价
|  |  |  | 定额人工费 |  | 2: 定额 材料费; 3: 定额施工机具使用费; 4: 企业管理费; 6: 利润; 8: 一般风险 费用
|  |  |  | 1 |  | 2 | 3 | 4 | 5 | 6 | 7 | 8 | 9 | 10 | 11 | 12
[8 empty] | 费率 （%） | （1+3） ×(4) | 费率 （%） | （1+3） ×(6) | 费率 （%） | （1+3） ×(8) |  |  | 1+2+3+5+7+9+10+11
DG0017 | 拆除基层 人工拆除(厚度) 碎(砾)石 15cm以内 | 100m2 | 0.01 | 10.02 |  | 0 | 0 | 10.78 | 1.08 | 3.55 | 0.36 | 0 | 0 | 0.44 | 0 | 11.89
DG0018 | 拆除基层 人工拆除(厚度) 碎(砾)石 每增5cm | 100m2 | -0.01 | -3.73 |  | 0 | 0 | 10.78 | -0.4 | 3.55 | -0.13 | 0 | 0 | -0.16 | 0 | -4.43
合 计 |  |  |  | 6.29 |  | 0 | 0 | - | 0.68 | - | 0.22 | - | 0 | 0.27 | 0 | 7.46
人工、材料及机械名称 | [5 empty] | 单位 | 数量 | 定额单价 |  | 市场单价 |  | 价差合计 |  | 市场合价 |  | 备注
1.人 工
市政综合工 | [5 empty] | 2: 工日; 3: 0.0547; 4: 115; 6: 120; 8: 0.27; 10: 6.56
2.材 料
（1）计价材料
（2）其他材料费
表-09-1
分部分项工程项目清单综合单价分析表(一)
工程名称：重庆市荣昌区职业教育中心污水管道改造项目 |  |  |  |  | 第 22 页 共 39 页
3.机 械
（1）机上人工
（2）燃油动力费
表-09-1
分部分项工程项目清单综合单价分析表(一)
工程名称：重庆市荣昌区职业教育中心污水管道改造项目 |  |  |  |  | 第 23 页 共 39 页
项目编码 | 040202011001 | 项目名称 |  | 碎石基层 |  | 6: 计量单位; 8: m2; 10: 综合单价; 12: 23.99
定额编号 | 定额项目名称 | 单位 | 数量 | 定额综合单价 |  | 10: 人材机价差; 11: 其他风险费; 12: 合价
|  |  |  | 定额人工费 |  | 2: 定额 材料费; 3: 定额施工机具使用费; 4: 企业管理费; 6: 利润; 8: 一般风险 费用
|  |  |  | 1 |  | 2 | 3 | 4 | 5 | 6 | 7 | 8 | 9 | 10 | 11 | 12
[8 empty] | 费率 （%） | （1+3） ×(4) | 费率 （%） | （1+3） ×(6) | 费率 （%） | （1+3） ×(8) |  |  | 1+2+3+5+7+9+10+11
DB0148 | 碎石 人机配合(厚度) 10cm | 100m2 | 0.01 | 1.72 |  | 13.72 | 1.21 | 45.18 | 1.32 | 24.44 | 0.72 | 1.6 | 0.05 | 5.25 | 0 | 23.99
合 计 |  |  |  | 1.72 |  | 13.72 | 1.21 | - | 1.32 | - | 0.72 | - | 0.05 | 5.25 | 0 | 23.99
人工、材料及机械名称 | [5 empty] | 单位 | 数量 | 定额单价 |  | 市场单价 |  | 价差合计 |  | 市场合价 |  | 备注
1.人 工
筑路综合工 | [5 empty] | 2: 工日; 3: 0.015; 4: 115; 6: 120; 8: 0.08; 10: 1.8
2.材 料
（1）计价材料
碎石20~60 | [5 empty] | 2: t; 3: 0.1989; 4: 67.96; 6: 93; 8: 4.98; 10: 18.5
（2）其他材料费
其他材料费 | [5 empty] | 2: 元; 3: —; 4: —; 6: 1; 8: —; 10: 0.2
表-09-1
分部分项工程项目清单综合单价分析表(一)
工程名称：重庆市荣昌区职业教育中心污水管道改造项目 |  |  |  |  | 第 24 页 共 39 页
3.机 械
（1）机上人工
机上人工 | [5 empty] | 2: 工日; 3: 0.0033; 4: 120; 6: 126; 8: 0.02; 10: 0.42
（2）燃油动力费
柴油 | [5 empty] | 2: kg; 3: 0.0768; 4: 5.64; 6: 7.88; 8: 0.17; 10: 0.61
表-09-1
分部分项工程项目清单综合单价分析表(一)
工程名称：重庆市荣昌区职业教育中心污水管道改造项目 |  |  |  |  | 第 25 页 共 39 页
项目编码 | 040203007001 | 项目名称 |  | 水泥混凝土路面 |  | 6: 计量单位; 8: m2; 10: 综合单价; 12: 43.98
定额编号 | 定额项目名称 | 单位 | 数量 | 定额综合单价 |  | 10: 人材机价差; 11: 其他风险费; 12: 合价
|  |  |  | 定额人工费 |  | 2: 定额 材料费; 3: 定额施工机具使用费; 4: 企业管理费; 6: 利润; 8: 一般风险 费用
|  |  |  | 1 |  | 2 | 3 | 4 | 5 | 6 | 7 | 8 | 9 | 10 | 11 | 12
[8 empty] | 费率 （%） | （1+3） ×(4) | 费率 （%） | （1+3） ×(6) | 费率 （%） | （1+3） ×(8) |  |  | 1+2+3+5+7+9+10+11
DB0261 换 | 砼路面设计厚度 20cm 商品砼 实际厚度(cm):10 | 100m2 | 0.01 | 4.14 |  | 28.12 | 0 | 45.18 | 1.87 | 24.44 | 1.01 | 1.6 | 0.07 | 8.76 | 0 | 43.98
合 计 |  |  |  | 4.14 |  | 28.12 | 0 | - | 1.87 | - | 1.01 | - | 0.07 | 8.76 | 0 | 43.98
人工、材料及机械名称 | [5 empty] | 单位 | 数量 | 定额单价 |  | 市场单价 |  | 价差合计 |  | 市场合价 |  | 备注
1.人 工
混凝土综合工 | [5 empty] | 2: 工日; 3: 0.036; 4: 115; 6: 121; 8: 0.22; 10: 4.36
2.材 料
（1）计价材料
水 | [5 empty] | 2: m3; 3: 0.099; 4: 4.42; 6: 5.02; 8: 0.06; 10: 0.5
商品砼C25 | [5 empty] | 2: m3; 3: 0.102; 4: 266.99; 6: 350; 8: 8.47; 10: 35.7
表-09-1
分部分项工程项目清单综合单价分析表(一)
工程名称：重庆市荣昌区职业教育中心污水管道改造项目 |  |  |  |  | 第 26 页 共 39 页
石油沥青30# | [5 empty] | 2: kg; 3: 0.0135; 4: 2.56; 6: 3.98; 8: 0.02; 10: 0.05
（2）其他材料费
材料费调整 | [5 empty] | 2: 元; 3: —; 4: —; 6: 1; 8: —; 10: 0
其他材料费 | [5 empty] | 2: 元; 3: —; 4: —; 6: 1; 8: —; 10: 0.42
3.机 械
（1）机上人工
（2）燃油动力费
表-09-1
分部分项工程项目清单综合单价分析表(一)
工程名称：重庆市荣昌区职业教育中心污水管道改造项目 |  |  |  |  | 第 27 页 共 39 页
项目编码 | 041001002001 | 项目名称 |  | 拆除原人行道面层 |  | 6: 计量单位; 8: m2; 10: 综合单价; 12: 3.58
定额编号 | 定额项目名称 | 单位 | 数量 | 定额综合单价 |  | 10: 人材机价差; 11: 其他风险费; 12: 合价
|  |  |  | 定额人工费 |  | 2: 定额 材料费; 3: 定额施工机具使用费; 4: 企业管理费; 6: 利润; 8: 一般风险 费用
|  |  |  | 1 |  | 2 | 3 | 4 | 5 | 6 | 7 | 8 | 9 | 10 | 11 | 12
[8 empty] | 费率 （%） | （1+3） ×(4) | 费率 （%） | （1+3） ×(6) | 费率 （%） | （1+3） ×(8) |  |  | 1+2+3+5+7+9+10+11
DG0013 | 拆除人行道 人工拆除 透水砖 | 100m2 | 0.01 | 3.02 |  | 0 | 0 | 10.78 | 0.33 | 3.55 | 0.11 | 0 | 0 | 0.13 | 0 | 3.58
合 计 |  |  |  | 3.02 |  | 0 | 0 | - | 0.33 | - | 0.11 | - | 0 | 0.13 | 0 | 3.58
人工、材料及机械名称 | [5 empty] | 单位 | 数量 | 定额单价 |  | 市场单价 |  | 价差合计 |  | 市场合价 |  | 备注
1.人 工
市政综合工 | [5 empty] | 2: 工日; 3: 0.0263; 4: 115; 6: 120; 8: 0.13; 10: 3.16
2.材 料
（1）计价材料
（2）其他材料费
3.机 械
（1）机上人工
（2）燃油动力费
表-09-1
分部分项工程项目清单综合单价分析表(一)
工程名称：重庆市荣昌区职业教育中心污水管道改造项目 |  |  |  |  | 第 28 页 共 39 页
项目编码 | 041001003003 | 项目名称 |  | 拆除原人行道垫层 |  | 6: 计量单位; 8: m2; 10: 综合单价; 12: 12.34
定额编号 | 定额项目名称 | 单位 | 数量 | 定额综合单价 |  | 10: 人材机价差; 11: 其他风险费; 12: 合价
|  |  |  | 定额人工费 |  | 2: 定额 材料费; 3: 定额施工机具使用费; 4: 企业管理费; 6: 利润; 8: 一般风险 费用
|  |  |  | 1 |  | 2 | 3 | 4 | 5 | 6 | 7 | 8 | 9 | 10 | 11 | 12
[8 empty] | 费率 （%） | （1+3） ×(4) | 费率 （%） | （1+3） ×(6) | 费率 （%） | （1+3） ×(8) |  |  | 1+2+3+5+7+9+10+11
DG0009 | 拆除水泥混凝土类路面 小型机械拆除(厚度) 无筋 15cm以内 | 100m2 | 0.01 | 11.72 |  | 0.1 | 2.22 | 18.4 | 2.56 | 7.64 | 1.06 | 1.2 | 0.17 | 0.68 | 0 | 18.51
DG0010 | 拆除水泥混凝土类路面 小型机械拆除(厚度) 无筋 每增1cm | 100m2 | -0.05 | -3.91 |  | -0.05 | -0.72 | 18.4 | -0.85 | 7.64 | -0.35 | 1.2 | -0.06 | -0.22 | 0 | -6.17
合 计 |  |  |  | 7.81 |  | 0.05 | 1.49 | - | 1.71 | - | 0.71 | - | 0.11 | 0.46 | 0 | 12.34
人工、材料及机械名称 | [5 empty] | 单位 | 数量 | 定额单价 |  | 市场单价 |  | 价差合计 |  | 市场合价 |  | 备注
1.人 工
市政综合工 | [5 empty] | 2: 工日; 3: 0.0679; 4: 115; 6: 120; 8: 0.34; 10: 8.15
2.材 料
（1）计价材料
表-09-1
分部分项工程项目清单综合单价分析表(一)
工程名称：重庆市荣昌区职业教育中心污水管道改造项目 |  |  |  |  | 第 29 页 共 39 页
六角空心钢综合 | [5 empty] | 2: kg; 3: 0.0022; 4: 3.93; 6: 3.68; 8: 0; 10: 0.01
合金钢钻头一字型 | [5 empty] | 2: 个; 3: 0.0015; 4: 25.56; 6: 25.58; 8: 0; 10: 0.04
高压胶皮风管φ25-6P-20m | [5 empty] | 2: m; 3: 0.0005; 4: 7.69; 6: 28.42; 8: 0.01; 10: 0.01
（2）其他材料费
3.机 械
（1）机上人工
（2）燃油动力费
电 | [5 empty] | 2: kW·h; 3: 1.1073; 4: 0.7; 6: 0.8; 8: 0.11; 10: 0.89
表-09-1
分部分项工程项目清单综合单价分析表(一)
工程名称：重庆市荣昌区职业教育中心污水管道改造项目 |  |  |  |  | 第 30 页 共 39 页
项目编码 | 040204002001 | 项目名称 |  | 人行道块料铺设 |  | 6: 计量单位; 8: m2; 10: 综合单价; 12: 101.86
定额编号 | 定额项目名称 | 单位 | 数量 | 定额综合单价 |  | 10: 人材机价差; 11: 其他风险费; 12: 合价
|  |  |  | 定额人工费 |  | 2: 定额 材料费; 3: 定额施工机具使用费; 4: 企业管理费; 6: 利润; 8: 一般风险 费用
|  |  |  | 1 |  | 2 | 3 | 4 | 5 | 6 | 7 | 8 | 9 | 10 | 11 | 12
[8 empty] | 费率 （%） | （1+3） ×(4) | 费率 （%） | （1+3） ×(6) | 费率 （%） | （1+3） ×(8) |  |  | 1+2+3+5+7+9+10+11
DB0307 | 砼垫层 商品砼 | 10m3 | 0.01 | 3.06 |  | 27.45 | 0 | 45.18 | 1.38 | 24.44 | 0.75 | 1.6 | 0.05 | 7.61 | 0 | 40.3
DB0314 | 人行道透水砖 水泥砂浆粘贴 | 100m2 | 0.01 | 10.06 |  | 29.42 | 0.64 | 45.18 | 4.83 | 24.44 | 2.62 | 1.6 | 0.17 | 13.82 | 0 | 61.56
合 计 |  |  |  | 13.12 |  | 56.88 | 0.64 | - | 6.22 | - | 3.36 | - | 0.22 | 21.43 | 0 | 101.86
人工、材料及机械名称 | [5 empty] | 单位 | 数量 | 定额单价 |  | 市场单价 |  | 价差合计 |  | 市场合价 |  | 备注
1.人 工
筑路综合工 | [5 empty] | 2: 工日; 3: 0.1141; 4: 115; 6: 120; 8: 0.57; 10: 13.69
2.材 料
（1）计价材料
水 | [5 empty] | 2: m3; 3: 0.0832; 4: 4.42; 6: 5.02; 8: 0.05; 10: 0.42
水泥32.5R | [5 empty] | 2: kg; 3: 12.7414; 4: 0.31; 6: 0.35; 8: 0.51; 10: 4.46
表-09-1
分部分项工程项目清单综合单价分析表(一)
工程名称：重庆市荣昌区职业教育中心污水管道改造项目 |  |  |  |  | 第 31 页 共 39 页
特细砂 | [5 empty] | 2: t; 3: 0.0347; 4: 63.11; 6: 194; 8: 4.54; 10: 6.73
透水砖 | [5 empty] | 2: m2; 3: 1.03; 4: 22.05; 6: 30.09; 8: 8.28; 10: 30.99
水泥砂浆(特细砂)1:2.5 | [5 empty] | 2: m3; 3: 0.0266; 4: 232.4; 6: 422.58; 8: 5.06; 10: 11.24
商品砼C20 | [5 empty] | 2: m3; 3: 0.102; 4: 266.99; 6: 340; 8: 7.45; 10: 34.68
（2）其他材料费
其他材料费 | [5 empty] | 2: 元; 3: —; 4: —; 6: 1; 8: —; 10: 0.43
3.机 械
（1）机上人工
机上人工 | [5 empty] | 2: 工日; 3: 0.0047; 4: 120; 6: 126; 8: 0.03; 10: 0.59
（2）燃油动力费
电 | [5 empty] | 2: kW·h; 3: 0.0293; 4: 0.7; 6: 0.8; 8: 0; 10: 0.02
表-09-1
分部分项工程项目清单综合单价分析表(一)
工程名称：重庆市荣昌区职业教育中心污水管道改造项目 |  |  |  |  | 第 32 页 共 39 页
项目编码 | 040501004001 | 项目名称 |  | FRPP双壁波纹管DN300 SN8 |  | 6: 计量单位; 8: m; 10: 综合单价; 12: 131.74
定额编号 | 定额项目名称 | 单位 | 数量 | 定额综合单价 |  | 10: 人材机价差; 11: 其他风险费; 12: 合价
|  |  |  | 定额人工费 |  | 2: 定额 材料费; 3: 定额施工机具使用费; 4: 企业管理费; 6: 利润; 8: 一般风险 费用
|  |  |  | 1 |  | 2 | 3 | 4 | 5 | 6 | 7 | 8 | 9 | 10 | 11 | 12
[8 empty] | 费率 （%） | （1+3） ×(4) | 费率 （%） | （1+3） ×(6) | 费率 （%） | （1+3） ×(8) |  |  | 1+2+3+5+7+9+10+11
DE0569 | 双壁波纹排水管铺设(承插接口) 管外径(mm以内) φ300 | 100m | 0.01 | 9.01 |  | 34.7 | 0 | 44.85 | 4.04 | 19.93 | 1.8 | 1.5 | 0.14 | 82.05 | 0 | 131.74
合 计 |  |  |  | 9.01 |  | 34.7 | 0 | - | 4.04 | - | 1.8 | - | 0.14 | 82.05 | 0 | 131.74
人工、材料及机械名称 | [5 empty] | 单位 | 数量 | 定额单价 |  | 市场单价 |  | 价差合计 |  | 市场合价 |  | 备注
1.人 工
市政综合工 | [5 empty] | 2: 工日; 3: 0.0784; 4: 115; 6: 120; 8: 0.39; 10: 9.41
2.材 料
（1）计价材料
FRPP双壁波纹管DN300 SN8 | [5 empty] | 2: m; 3: 1.01; 4: 34.19; 6: 115.04; 8: 81.66; 10: 116.19
（2）其他材料费
其他材料费 | [5 empty] | 2: 元; 3: —; 4: —; 6: 1; 8: —; 10: 0.17
表-09-1
分部分项工程项目清单综合单价分析表(一)
工程名称：重庆市荣昌区职业教育中心污水管道改造项目 |  |  |  |  | 第 33 页 共 39 页
3.机 械
（1）机上人工
（2）燃油动力费
表-09-1
分部分项工程项目清单综合单价分析表(一)
工程名称：重庆市荣昌区职业教育中心污水管道改造项目 |  |  |  |  | 第 34 页 共 39 页
项目编码 | 040501004002 | 项目名称 |  | FRPP双壁波纹管DN300 SN12 |  | 6: 计量单位; 8: m; 10: 综合单价; 12: 165.71
定额编号 | 定额项目名称 | 单位 | 数量 | 定额综合单价 |  | 10: 人材机价差; 11: 其他风险费; 12: 合价
|  |  |  | 定额人工费 |  | 2: 定额 材料费; 3: 定额施工机具使用费; 4: 企业管理费; 6: 利润; 8: 一般风险 费用
|  |  |  | 1 |  | 2 | 3 | 4 | 5 | 6 | 7 | 8 | 9 | 10 | 11 | 12
[8 empty] | 费率 （%） | （1+3） ×(4) | 费率 （%） | （1+3） ×(6) | 费率 （%） | （1+3） ×(8) |  |  | 1+2+3+5+7+9+10+11
DE0569 | 双壁波纹排水管铺设(承插接口) 管外径(mm以内) φ300 | 100m | 0.01 | 9.01 |  | 34.7 | 0 | 44.85 | 4.04 | 19.93 | 1.8 | 1.5 | 0.14 | 116.02 | 0 | 165.71
合 计 |  |  |  | 9.01 |  | 34.7 | 0 | - | 4.04 | - | 1.8 | - | 0.14 | 116.02 | 0 | 165.71
人工、材料及机械名称 | [5 empty] | 单位 | 数量 | 定额单价 |  | 市场单价 |  | 价差合计 |  | 市场合价 |  | 备注
1.人 工
市政综合工 | [5 empty] | 2: 工日; 3: 0.0784; 4: 115; 6: 120; 8: 0.39; 10: 9.41
2.材 料
（1）计价材料
FRPP双壁波纹管DN300 SN12 | [5 empty] | 2: m; 3: 1.01; 4: 34.19; 6: 148.67; 8: 115.62; 10: 150.16
（2）其他材料费
其他材料费 | [5 empty] | 2: 元; 3: —; 4: —; 6: 1; 8: —; 10: 0.17
表-09-1
分部分项工程项目清单综合单价分析表(一)
工程名称：重庆市荣昌区职业教育中心污水管道改造项目 |  |  |  |  | 第 35 页 共 39 页
3.机 械
（1）机上人工
（2）燃油动力费
表-09-1
分部分项工程项目清单综合单价分析表(一)
工程名称：重庆市荣昌区职业教育中心污水管道改造项目 |  |  |  |  | 第 36 页 共 39 页
项目编码 | 040504001001 | 项目名称 |  | 污水检查井 |  | 6: 计量单位; 8: 座; 10: 综合单价; 12: 1851.14
定额编号 | 定额项目名称 | 单位 | 数量 | 定额综合单价 |  | 10: 人材机价差; 11: 其他风险费; 12: 合价
|  |  |  | 定额人工费 |  | 2: 定额 材料费; 3: 定额施工机具使用费; 4: 企业管理费; 6: 利润; 8: 一般风险 费用
|  |  |  | 1 |  | 2 | 3 | 4 | 5 | 6 | 7 | 8 | 9 | 10 | 11 | 12
[8 empty] | 费率 （%） | （1+3） ×(4) | 费率 （%） | （1+3） ×(6) | 费率 （%） | （1+3） ×(8) |  |  | 1+2+3+5+7+9+10+11
DE1814 换 | 砌筑 石砌 圆形 | 10m3 | 0.0499 | 92.05 |  | 3981.51 | 1.96 | 44.85 | 42.16 | 19.93 | 18.74 | 1.5 | 1.41 | -3412.94 | 0 | 724.89
DE1810 换 | 非定型井底流槽 混凝土 换为【商品砼】 | 10m3 | 0.011 | 10.59 |  | 30.94 | 0 | 44.85 | 4.75 | 19.93 | 2.11 | 1.5 | 0.16 | 9.21 | 0 | 57.76
DE1809 换 | 非定型井垫层 预拌混凝土 换为【商品砼】 | 10m3 | 0.022 | 18.66 |  | 61.9 | 0 | 44.85 | 8.37 | 19.93 | 3.72 | 1.5 | 0.28 | 20.41 | 0 | 113.34
DE2165 | 现浇混凝土模板工程 混凝土基础垫层 木模 | 100m2 | 0.0039 | 4.14 |  | 6.68 | 0.5 | 44.85 | 2.08 | 19.93 | 0.92 | 1.5 | 0.07 | 0.18 | 0 | 14.57
DE1988 | 钢筋混凝土井盖、井圈、水篦制作 小型构件制作 预制 | 10m3 | 0.0099 | 21.15 |  | 28.29 | 0 | 44.85 | 9.49 | 19.93 | 4.21 | 1.5 | 0.32 | 11.18 | 0 | 74.64
DE2198 | 预制混凝土模板工程 小型构件 木模 | 100m2 | 0.0111 | 18.85 |  | 16.68 | 1.22 | 44.85 | 9 | 19.93 | 4 | 1.5 | 0.3 | 0.71 | 0 | 50.77
DE1989 | 井盖、井座、水篦、小型构件安装 检查井 铸铁井盖、 | 10套 | 0.1 | 44.84 |  | 460.26 | 0.28 | 44.85 | 20.24 | 19.93 | 8.99 | 1.5 | 0.68 | 144.65 | 0 | 679.93
表-09-1
分部分项工程项目清单综合单价分析表(一)
工程名称：重庆市荣昌区职业教育中心污水管道改造项目 |  |  |  |  | 第 37 页 共 39 页
井座
借PB1507 | 踏步制作、安装,防坠网安装 成品八角高强丝防坠网 安装 | 10套 | 0.1 | 11.04 |  | 117.08 | 0 | 44.85 | 4.95 | 19.93 | 2.2 | 1.5 | 0.17 | -48.84 | 0 | 86.59
借PB1505 | 踏步制作、安装,防坠网安装 成品踏步 安装 | 10个 | 0.3 | 18.77 |  | 20.49 | 0 | 44.85 | 8.42 | 19.93 | 3.74 | 1.5 | 0.28 | -3.05 | 0 | 48.65
合 计 |  |  |  | 240.09 |  | 4723.83 | 3.95 | - | 109.45 | - | 48.64 | - | 3.66 | -3278.5 | 0 | 1851.14
人工、材料及机械名称 | [5 empty] | 单位 | 数量 | 定额单价 |  | 市场单价 |  | 价差合计 |  | 市场合价 |  | 备注
1.人 工
模板综合工 | [5 empty] | 2: 工日; 3: 0.1916; 4: 120; 6: 126; 8: 1.15; 10: 24.14
市政综合工 | [5 empty] | 2: 工日; 3: 1.8878; 4: 115; 6: 120; 8: 9.44; 10: 226.54
2.材 料
（1）计价材料
镀锌铁丝φ0.7~0.9 | [5 empty] | 2: kg; 3: 0.0084; 4: 3.08; 6: 5; 8: 0.02; 10: 0.04
塑料薄膜 | [5 empty] | 2: m2; 3: 4.3167; 4: 0.45; 6: 1.03; 8: 2.5; 10: 4.45
圆钉综合 | [5 empty] | 2: kg; 3: 0.171; 4: 6.6; 6: 6.37; 8: -0.04; 10: 1.09
混凝土模块MY7 | [5 empty] | 2: 块; 3: 49.9666; 4: 77.67; 6: 8.6; 8: -3451.19; 10: 429.71
表-09-1
分部分项工程项目清单综合单价分析表(一)
工程名称：重庆市荣昌区职业教育中心污水管道改造项目 |  |  |  |  | 第 38 页 共 39 页
煤焦油沥青漆L01-17 | [5 empty] | 2: kg; 3: 0.6479; 4: 6.97; 6: 13.18; 8: 4.02; 10: 8.54
脱模剂 | [5 empty] | 2: kg; 3: 0.1497; 4: 0.94; 6: 3.01; 8: 0.31; 10: 0.45
水 | [5 empty] | 2: m3; 3: 0.2822; 4: 4.42; 6: 5.02; 8: 0.17; 10: 1.42
电 | [5 empty] | 2: kW·h; 3: 0.0759; 4: 0.7; 6: 0.8; 8: 0.01; 10: 0.06
木模板 | [5 empty] | 2: m3; 3: 0.0121; 4: 1581.2; 6: 1540; 8: -0.5; 10: 18.63
木支撑 | [5 empty] | 2: m3; 3: 0.0015; 4: 1623.93; 6: 1437.1; 8: -0.28; 10: 2.16
800*900铸铁重型井盖重型 | [5 empty] | 2: 套; 3: 1; 4: 444.44; 6: 580; 8: 135.56; 10: 580
预拌混凝土C30 | [5 empty] | 2: m3; 3: 0.1008; 4: 266.99; 6: 359; 8: 9.27; 10: 36.19
商品砼C25 | [5 empty] | 2: m3; 3: 0.2233; 4: 266.99; 6: 350; 8: 18.54; 10: 78.16
商品砼C15 | [5 empty] | 2: m3; 3: 0.1117; 4: 266.99; 6: 340; 8: 8.16; 10: 37.98
干混商品砌筑砂浆M10 | [5 empty] | 2: t; 3: 0.4422; 4: 252; 6: 336.28; 8: 37.27; 10: 148.7
成品爬梯 | [5 empty] | 2: 个; 3: 3; 4: 6.83; 6: 5.54; 8: -3.87; 10: 16.62
成品八角高强丝防坠网 | [5 empty] | 2: 套; 3: 1; 4: 68.38; 6: 60.5; 8: -7.88; 10: 60.5
表-09-1
分部分项工程项目清单综合单价分析表(一)
工程名称：重庆市荣昌区职业教育中心污水管道改造项目 |  |  |  |  | 第 39 页 共 39 页
304不锈钢带挂钩膨胀螺栓M8×80 | [5 empty] | 2: 套; 3: 8; 4: 5.8; 6: 0.62; 8: -41.44; 10: 4.96
（2）其他材料费
其他材料费 | [5 empty] | 2: 元; 3: —; 4: —; 6: 1; 8: —; 10: 4.11
其他材料费 | [5 empty] | 2: 元; 3: —; 4: —; 6: 1; 8: —; 10: 0.6
3.机 械
（1）机上人工
机上人工 | [5 empty] | 2: 工日; 3: 0.0153; 4: 120; 6: 126; 8: 0.09; 10: 1.93
（2）燃油动力费
柴油 | [5 empty] | 2: kg; 3: 0.0674; 4: 5.64; 6: 7.88; 8: 0.15; 10: 0.53
电 | [5 empty] | 2: kW·h; 3: 0.9047; 4: 0.7; 6: 0.8; 8: 0.09; 10: 0.72

## 表-09-1 施工技术措施项目清单综合单价分析表(一)
表-09-1
施工技术措施项目清单综合单价分析表(一)
工程名称：重庆市荣昌区职业教育中心污水管道改造项目 |  |  |  |  | 第 1 页 共 2 页
项目编码 | 041106001001 | 项目名称 |  | 大型机械设备进出场及安拆 | [5 empty] | 计量单位 |  | 项 |  | 综合单价 |  | 5857.2
定额编号 | 定额项目名称 | 单位 | 数量 | 定额综合单价 | [9 empty] | 人材机价差 | 其他风险费 | 合价
|  |  |  | 定额人工费 |  | 定额 材料费 | 定额施工机具使用费 | 企业管理费 |  | 利润 |  | 一般风险 费用
|  |  |  | 1 |  | 2 | 3 | 4 | 5 | 6 | 7 | 8 | 9 | 10 | 11 | 12
[8 empty] | 费率 （%） | （1+3） ×(4) | 费率 （%） | （1+3） ×(6) | 费率 （%） | （1+3） ×(8) |  |  | 1+2+3+5+7+9+10+11
DH0217 | 土石方机械进出场 履带式推土机(90kW以内) | 台·次 | 1 | 765 |  | 125.13 | 2659.76 | 39.08 | 1338.4 | 17.18 | 588.37 | 2 | 68.5 | 312.04 | 0 | 5857.2
合 计 |  |  |  | 765 |  | 125.13 | 2659.76 | - | 1338.4 | - | 588.37 | - | 68.5 | 312.04 | 0 | 5857.2
人工、材料及机械名称 | [5 empty] | 单位 | 数量 | 定额单价 |  | 市场单价 |  | 价差合计 |  | 市场合价 |  | 备注
1.人 工
机械综合工 | [5 empty] | 2: 工日; 3: 6.375; 4: 120; 6: 126; 8: 38.25; 10: 803.25
2.材 料
（1）计价材料
镀锌铁丝8# | [5 empty] | 2: kg; 3: 6.25; 4: 3.08; 6: 5.19; 8: 13.19; 10: 32.44
橡胶板3 | [5 empty] | 2: m2; 3: 0.98; 4: 26.15; 6: 26.15; 8: 0; 10: 25.63
草袋 | [5 empty] | 2: m2; 3: 12.5; 4: 0.95; 6: 0.63; 8: -4; 10: 7.88
注：1.此表适用于房屋建筑工程、仿古建筑工程、构筑物工程、市政工程、城市轨道交通的盾构工程及地下工程和轨道工程、爆破工程、机械土石方工程、房屋建筑修缮工程 分部分项工程或技术措施项目清单综合单价分析。 2.此表适用于定额人工费与定额施工机具使用费之和为计算基础并按一般计税方法计算的工程使用。 3.投标报价如不使用本市建设工程主管部门发布的依据,可不填定额项目、编号等。 4.招标文件提供了暂估单价的材料，按暂估的单价填入表内，并在备注栏中注明为“暂估价”。 5.材料应注明名称、规格、型号。
表-09-1
施工技术措施项目清单综合单价分析表(一)
工程名称：重庆市荣昌区职业教育中心污水管道改造项目 |  |  |  |  | 第 2 页 共 2 页
枕木 | [5 empty] | 2: m3; 3: 0.1; 4: 683.76; 6: 1415.93; 8: 73.22; 10: 141.59
（2）其他材料费
3.机 械
（1）机上人工
机上人工 | [5 empty] | 2: 工日; 3: 3.6688; 4: 120; 6: 126; 8: 22.01; 10: 462.27
（2）燃油动力费
柴油 | [5 empty] | 2: kg; 3: 51.4035; 4: 5.64; 6: 7.88; 8: 115.14; 10: 405.06
汽油 | [5 empty] | 2: kg; 3: 20.6205; 4: 6.75; 6: 9.38; 8: 54.23; 10: 193.42

## 表-10 施工组织措施项目清单计价表
表-10
施工组织措施项目清单计价表
工程名称：重庆市荣昌区职业教育中心污水管道改造项目 | [6 empty] | 第 1 页 共 2 页
序号 | 项目编码 | 项目名称 | 计算 基础 | 费率 (%) | 金额 (元) | 调整 费率 (%) |  | 调整后 金额 (元) | 备注
1 | 041109B24001 | 组织措施费 | (分部分项人工费+分部分项机械费+技术措施人工费+技术措施机械费-机械（爆破）土石方人工费-机械（爆破）土石方机械费-机械（爆破）土石方人工费-机械（爆破）土石方机械费-人工土石方人工费-人工土石方技术措施人工费-人工土石方机械费-人工土石方技术措施机械费)+(机械（爆破）土石方人工费+机械（爆破）土石方机械费+机械（爆破）土石方人工费+机械（爆破）土石方机械费)*0.048/费率+(人工土石方人工费+人工土石方技术措施人工费)*0.0222/费率 | 11.2 | 901.11
2 | 041109001001 | 安全文明施工费 | 税前合计 | 2.9 | 1279.41
3 | 041109B23001 | 建设工程竣工档案编制费 | (分部分项人工费+分部分项机械费+技术措施人工费+技术措施机械费-机械（爆破）土石方人工费-机械（爆破）土石方机械费-机械（爆破）土石方人工费-机械（爆破）土石方机械费-人工土石方人工费-人工土石方技术措施人工费-人工土石方机械费-人工土石方技术措施机械费)+(机械（爆破）土石方人工费+机械（爆 | 0.48 | 39.94
注：1.计算基础和费用标准按本市有关费用定额或文件执行。 2.根据施工方案计算的措施费，可不填写“计算基础”和“费率”的数值，只填写“金额”数值，但应在备注栏说明施工 方案出处或计算方法。
表-10
施工组织措施项目清单计价表
工程名称：重庆市荣昌区职业教育中心污水管道改造项目 | [6 empty] | 第 2 页 共 2 页
序号 | 项目编码 | 项目名称 | 计算 基础 | 费率 (%) | 金额 (元) | 调整 费率 (%) |  | 调整后 金额 (元) | 备注
破）土石方机械费+机械（爆破）土石方人工费+机械（爆破）土石方机械费)*0.002/费率+(人工土石方人工费+人工土石方技术措施人工费)*0.0019/费率
合 计 |  |  |  |  | 2220.46

## 表-11 其他项目清单计价汇总表
表-11
其他项目清单计价汇总表
工程名称：重庆市荣昌区职业教育中心污水管道改造项目 |  |  |  | 第 1 页 共 1 页
序号 | 项目名称 | 计量单位 | 金额(元) |  | 备注
1 | 暂列金额 | 项 |  |  | 明细详见 表-11-1
2 | 暂估价 | 项
2.1 | 材料(工程设备)暂估价 | 项 | -- |  | 明细详见 表-11-2
2.2 | 专业工程暂估价 | 项 |  |  | 明细详见 表-11-3
3 | 计日工 | 项 |  |  | 明细详见 表-11-4
4 | 总承包服务费 | 项 |  |  | 明细详见 表-11-5
5 | 索赔与现场签证 | 项 |  |  | 明细详见 表-11-6
合 计 |  |  | 0
注：材料、设备暂估单价进入清单项目综合单价，此处不汇总。

## 表-12 规费、税金项目计价表
表-12
规费、税金项目计价表
工程名称：重庆市荣昌区职业教育中心污水管道改造项目 |  |  |  | 第 1 页 共 1 页
序号 | 项目名称 | 计算基础 | 费率(%) |  | 金额（元）
1 | 规费 | 专业工程规费（人+机）+机械（爆破）土石方规费（人+机）*0.072/费率+人工土石方规费（人）*0.082/费率 | 11.46 |  | 1117.16
2 | 税金 | 2.1 + 2.2 + 2.3 |  |  | 4576.03
2.1 | 增值税 | 分部分项工程费+措施项目费+其他项目费+规费-甲供材料费 | 9 |  | 4085.74
2.2 | 附加税 | 增值税 | 12 |  | 490.29
2.3 | 环境保护税 | 按实计算
合计 |  |  |  |  | 5693.19

## 清单子目表
清单子目表
工程名称：重庆市荣昌区职业教育中心污水管道改造项目 | [6 empty] | 第 1 页 共 6 页
序号 | 编码 | 项目名称 | 项目特征及主要工程内容 | 单位 | 数量 | 综合单价 |  | 综合合价
1 | 040101002001 | 槽坑土石方 | [项目特征] 1.土壤类别:土石综合 2.挖土深度:详设计 3.开挖方式:机械开挖人工配合 [工作内容] 1.排地表水 2.土方开挖 3.围护(挡土板)及拆除 4.基底钎探 5.场内运输 | m3 | 159.59 | 24.6 |  | 3925.91
| DA0023 | 人工挖沟槽土方 深度(m以内) 2 |  | 100m3 | 0.1021 | 6205.97 |  | 633.63
| DA0028 | 机械挖沟槽土方 深度(m以内) 4 |  | 1000m3 | 0.1175 | 5879.35 |  | 690.82
| DA0088 | 人工凿沟槽、石支沟 沟槽 软质岩 槽深(m以内) 2 |  | 100m3 | 0.0255 | 18224.68 |  | 464.73
| DA0105 | 机械凿打沟槽、基坑石方、混凝土及钢筋混凝土 沟槽(基坑) 软质岩 |  | 100m3 | 0.2936 | 6484.93 |  | 1903.98
| DA0110 | 机械挖沟槽石渣混凝土及钢筋混凝土 深度(m以内) 4 |  | 1000m3 | 0.0294 | 7942.77 |  | 233.52
2 | 040103001001 | 槽坑回填方 | [项目特征] 1.密实度要求:夯实 2.填方材料品种:土石综合 3.填方来源、运距:原土 [工作内容] 1.运输 2.回填 3.压实 | m3 | 153.93 | 9.63 |  | 1482.35
| DA0148 | 槽(坑)回填 夯填土方 |  | 100m3 | 0.0985 | 3945.21 |  | 388.6
| DA0149 | 槽(坑)回填 夯填石渣 |  | 100m3 | 0.0246 | 4613.05 |  | 113.48
| DA0156 | 碾压 平基 土方 |  | 1000m3 | 0.1133 | 6351.85 |  | 719.66
| DA0157 | 碾压 平基 石渣 |  | 1000m3 | 0.0283 | 9187.57 |  | 260.01
3 | 040103002001 | 余方弃置 | [项目特征] 1.废弃料品种:建渣及土石弃方等 2.运距:运距综合考虑 [工作内容] 1.余方点装料运输至弃置点 | m3 | 29.7 | 20.92 |  | 621.32
| DA0163换 | 机装机械运土 运距1000m以内 实际运距(m)(动态调整+渝建价发[2024]4号):5000 |  | 1000m3 | 0.0238 | 20046 |  | 477.09
| DA0167换 | 机装机运石渣 运距1000m以内 实际运距(m)(动态调整+渝建价发[2024]4号):5000 |  | 1000m3 | 0.0059 | 24488.97 |  | 144.48
清单子目表
工程名称：重庆市荣昌区职业教育中心污水管道改造项目 | [6 empty] | 第 2 页 共 6 页
序号 | 编码 | 项目名称 | 项目特征及主要工程内容 | 单位 | 数量 | 综合单价 |  | 综合合价
4 | 040305001001 | 中粗砂回填 | [项目特征] 1.材料品种、规格:中粗砂 2.厚度:详设计 [工作内容] 1.垫层铺筑 | m3 | 5.65 | 373.05 |  | 2107.73
| DE0009 | 管道、沟、渠的垫层 砂 |  | 10m3 | 0.565 | 3730.52 |  | 2107.74
5 | 041001001001 | 拆除沥青路面 | [项目特征] 1.材质:沥青路面 2.厚度:根据现场情况综合考虑 [工作内容] 1.拆除、清理 2.运输 | m2 | 31.33 | 8.32 |  | 260.67
| DG0003 | 拆除沥青类路面 小型机械拆除(厚度) 10cm以内 |  | 100m2 | 0.3133 | 831.83 |  | 260.61
6 | 041001003001 | 拆除基层 | [项目特征] 1.材质:混凝土基层 2.厚度:20cm 3.部位:车行道 [工作内容] 1.拆除、清理 2.运输 | m2 | 31.33 | 13.31 |  | 417
| DG0031 | 拆除基层 小型机械拆除 水泥稳定层(厚度) 20cm内  |  | 100m2 | 0.3133 | 1330.91 |  | 416.97
7 | 040203006001 | 4cm厚沥改性青玛蹄脂碎石上面层(SMA-13) | [项目特征] 1.沥青混凝土种类:改性沥青玛蹄脂碎石上面层(SMA-13) 2.厚度:4CM [工作内容] 1.清理下承面 2.拌和、运输 3.摊铺、整型 4.压实 | m2 | 31.33 | 58.18 |  | 1822.78
| DB0236换 | 细粒式沥青混凝土路面 机械摊铺(厚度) 3cm 实际厚度(cm):4 |  | 100m2 | 0.3133 | 5818.31 |  | 1822.88
8 | 040203004001 | 0.7cm改性乳化沥青下封层 | [项目特征] 1.材料品种:改性乳化沥青 2.喷油量:1.0kg/m2 3.厚度:0.7cm [工作内容] 1.清理下承面 2.喷油、布料 3.压实 | m2 | 31.33 | 7 |  | 219.31
| DB0202 | 封层油(刮油撒砂) 沥青用量1.0kg/m2 |  | 100m2 | 0.3133 | 699.88 |  | 219.27
清单子目表
工程名称：重庆市荣昌区职业教育中心污水管道改造项目 | [6 empty] | 第 3 页 共 6 页
序号 | 编码 | 项目名称 | 项目特征及主要工程内容 | 单位 | 数量 | 综合单价 |  | 综合合价
9 | 040203007002 | C30混凝土基层 | [项目特征] 1.混凝土强度等级:C30 2.厚度:20cm [工作内容] 1.模板制作、安装、拆除 2.混凝土拌和、运输、浇筑 3.拉毛 4.压痕或刻防滑槽 5.伸缝 6.缩缝 7.锯缝、嵌缝 8.路面养护 | m2 | 31.33 | 86.01 |  | 2694.69
| DB0261 | 砼路面设计厚度 20cm 商品砼 |  | 100m2 | 0.3133 | 8601.18 |  | 2694.75
10 | 041001001002 | 拆除水泥路面 | [项目特征] 1.材质:水泥路面 2.厚度:根据现场情况综合考虑 [工作内容] 1.拆除、清理 2.运输 | m2 | 64.3 | 12.34 |  | 793.46
| DG0009 | 拆除水泥混凝土类路面 小型机械拆除(厚度) 无筋 15cm以内 |  | 100m2 | 0.643 | 1851.27 |  | 1190.37
| DG0010 | 拆除水泥混凝土类路面 小型机械拆除(厚度) 无筋 每增1cm |  | 100m2 | -3.215 | 123.35 |  | -396.57
11 | 041001003002 | 拆除碎石基层 | [项目特征] 1.材质:碎石 2.厚度:10cm [工作内容] 1.拆除、清理 2.运输 | m2 | 64.3 | 7.46 |  | 479.68
| DG0017 | 拆除基层 人工拆除(厚度) 碎(砾)石 15cm以内 |  | 100m2 | 0.643 | 1189.43 |  | 764.8
| DG0018 | 拆除基层 人工拆除(厚度) 碎(砾)石 每增5cm |  | 100m2 | -0.643 | 442.89 |  | -284.78
12 | 040202011001 | 碎石基层 | [项目特征] 1.石料规格:综合考虑 2.厚度:10cm [工作内容] 1.拌和 2.运输 3.铺筑 4.找平 5.碾压 6.养护 | m2 | 95.63 | 23.99 |  | 2294.16
| DB0148 | 碎石 人机配合(厚度) 10cm |  | 100m2 | 0.9563 | 2398.51 |  | 2293.7
清单子目表
工程名称：重庆市荣昌区职业教育中心污水管道改造项目 | [6 empty] | 第 4 页 共 6 页
序号 | 编码 | 项目名称 | 项目特征及主要工程内容 | 单位 | 数量 | 综合单价 |  | 综合合价
13 | 040203007001 | 水泥混凝土路面 | [项目特征] 1.混凝土强度等级:C25 2.厚度:10cm [工作内容] 1.混凝土拌和、运输、浇筑 2.拉毛 3.压痕或刻防滑槽 | m2 | 64.3 | 43.98 |  | 2827.91
| DB0261换 | 砼路面设计厚度 20cm 商品砼 实际厚度(cm):10 |  | 100m2 | 0.643 | 4397.7 |  | 2827.72
14 | 041001002001 | 拆除原人行道面层 | [项目特征] 1.材质:透水砖、青石板、花岗石等 2.厚度:综合考虑 [工作内容] 1.拆除、清理 2.运输 | m2 | 3.69 | 3.58 |  | 13.21
| DG0013 | 拆除人行道 人工拆除 透水砖 |  | 100m2 | 0.0369 | 358.27 |  | 13.22
15 | 041001003003 | 拆除原人行道垫层 | [项目特征] 1.材质:混凝土 2.厚度:10cm以内 [工作内容] 1.拆除、清理 2.运输 | m2 | 3.69 | 12.34 |  | 45.53
| DG0009 | 拆除水泥混凝土类路面 小型机械拆除(厚度) 无筋 15cm以内 |  | 100m2 | 0.0369 | 1851.27 |  | 68.31
| DG0010 | 拆除水泥混凝土类路面 小型机械拆除(厚度) 无筋 每增1cm |  | 100m2 | -0.1845 | 123.35 |  | -22.76
16 | 040204002001 | 人行道块料铺设 | [项目特征] 1.块料品种、规格:透水砖 2.基础、垫层：材料品种、厚度:10cmC20混凝土垫层 [工作内容] 1.基础、垫层铺筑 2.块料铺设 | m2 | 3.69 | 101.86 |  | 375.86
| DB0307 | 砼垫层 商品砼 |  | 10m3 | 0.0369 | 4030.1 |  | 148.71
| DB0314 | 人行道透水砖 水泥砂浆粘贴 |  | 100m2 | 0.0369 | 6156.21 |  | 227.16
17 | 040501004001 | FRPP双壁波纹管DN300 SN8 | [项目特征] 1.输送介质:污水 2.材质及规格:FRPP双壁波纹管DN300 SN8 3.连接形式:弹性密封橡胶圈承插连接 [工作内容] 1.模板制作、安装、拆除 2.混凝土拌和、运输、浇筑、养护 3.管道铺设 4.管道检验及试验 | m | 4.1 | 131.74 |  | 540.13
清单子目表
工程名称：重庆市荣昌区职业教育中心污水管道改造项目 | [6 empty] | 第 5 页 共 6 页
序号 | 编码 | 项目名称 | 项目特征及主要工程内容 | 单位 | 数量 | 综合单价 |  | 综合合价
| DE0569 | 双壁波纹排水管铺设(承插接口) 管外径(mm以内) φ300 |  | 100m | 0.041 | 13174.29 |  | 540.15
18 | 040501004002 | FRPP双壁波纹管DN300 SN12 | [项目特征] 1.输送介质:污水 2.材质及规格:FRPP双壁波纹管DN300 SN12 3.连接形式:弹性密封橡胶圈承插连接 [工作内容] 1.模板制作、安装、拆除 2.混凝土拌和、运输、浇筑、养护 3.管道铺设 4.管道检验及试验 | m | 58.7 | 165.71 |  | 9727.18
| DE0569 | 双壁波纹排水管铺设(承插接口) 管外径(mm以内) φ300 |  | 100m | 0.587 | 16570.92 |  | 9727.13
19 | 040504001001 | 污水检查井 | [项目特征] 1.垫层、基础材质及厚度:C25混凝土底板，C15混凝土流槽 2.砌筑材料品种、规格、强度等级:MY7混凝土模块 3.井盖、井圈材质及规格:C30混凝土井圈、800*900铸铁重型井盖 4.做法详国标12S522-P20 5.含爬梯及防坠网 [工作内容] 1.垫层铺筑 2.模板制作、安装、拆除 3.混凝土拌和、运输、浇筑、养护 4.砌筑、勾缝、抹面 5.井圈、井盖安装 6.盖板安装 7.踏步安装 8.防水、止水 | 座 | 3 | 1851.14 |  | 5553.42
| DE1814换 | 砌筑 石砌 圆形 |  | 10m3 | 0.1496 | 14536.47 |  | 2174.66
| DE1810换 | 非定型井底流槽 混凝土 换为【商品砼】 |  | 10m3 | 0.033 | 5250.51 |  | 173.27
| DE1809换 | 非定型井垫层 预拌混凝土 换为【商品砼】 |  | 10m3 | 0.066 | 5151.87 |  | 340.02
| DE2165 | 现浇混凝土模板工程 混凝土基础垫层 木模 |  | 100m2 | 0.0117 | 3736.28 |  | 43.71
| DE1988 | 钢筋混凝土井盖、井圈、水篦制作 小型构件制作 预制 |  | 10m3 | 0.0298 | 7513.99 |  | 223.92
| DE2198 | 预制混凝土模板工 |  | 100m2 | 0.0332 | 4587.34 |  | 152.3
清单子目表
工程名称：重庆市荣昌区职业教育中心污水管道改造项目 | [6 empty] | 第 6 页 共 6 页
序号 | 编码 | 项目名称 | 项目特征及主要工程内容 | 单位 | 数量 | 综合单价 |  | 综合合价
程 小型构件 木模
| DE1989 | 井盖、井座、水篦、小型构件安装 检查井 铸铁井盖、井座 |  | 10套 | 0.3 | 6799.3 |  | 2039.79
| 借PB1507 | 踏步制作、安装,防坠网安装 成品八角高强丝防坠网 安装 |  | 10套 | 0.3 | 865.93 |  | 259.78
| 借PB1505 | 踏步制作、安装,防坠网安装 成品踏步 安装 |  | 10个 | 0.9 | 162.15 |  | 145.94

## 人材机价差表
人材机价差表
工程名称：重庆市荣昌区职业教育中心污水管道改造项目 | [7 empty] | 第 1 页 共 2 页
序号 | 编码 | 材料名称 | 规格 | 单位 | 数量 | 预算价(元) | 市场价(元) |  | 价差(元) | 价差合计(元) | 备注
1 | 000300030 | 机械综合工 |  | 工日 | 6.375 | 120 | 126 |  | 6 | 38.25
2 | 000300040 | 土石方综合工 |  | 工日 | 14.7549 | 100 | 109 |  | 9 | 132.79
3 | 000300060 | 模板综合工 |  | 工日 | 0.5747 | 120 | 126 |  | 6 | 3.45
4 | 000300080 | 混凝土综合工 |  | 工日 | 3.9907 | 115 | 121 |  | 6 | 23.94
5 | 000700010 | 市政综合工 |  | 工日 | 24.4631 | 115 | 120 |  | 5 | 122.32
6 | 000700030 | 筑路综合工 |  | 工日 | 2.3805 | 115 | 120 |  | 5 | 11.9
7 | 010302120 | 镀锌铁丝 | 8# | kg | 6.25 | 3.08 | 5.19 |  | 2.11 | 13.19
8 | 010302250 | 镀锌铁丝 | φ0.7~0.9 | kg | 0.0253 | 3.08 | 5 |  | 1.92 | 0.05
9 | 011500020 | 六角空心钢 | 综合 | kg | 0.4102 | 3.93 | 3.68 |  | -0.25 | -0.1
10 | 020900900 | 塑料薄膜 |  | m2 | 12.95 | 0.45 | 1.03 |  | 0.58 | 7.51
11 | 023300110 | 草袋 |  | m2 | 12.5 | 0.95 | 0.63 |  | -0.32 | -4
12 | 030134723 | 304不锈钢带挂钩膨胀螺栓 | M8×80 | 套 | 24 | 5.8 | 0.62 |  | -5.18 | -124.32
13 | 030190010 | 圆钉综合 |  | kg | 0.513 | 6.6 | 6.37 |  | -0.23 | -0.12
14 | 031391310 | 合金钢钻头一字型 |  | 个 | 0.265 | 25.56 | 25.58 |  | 0.02 | 0.01
15 | 040100015 | 水泥 | 32.5R | kg | 46.942 | 0.31 | 0.35 |  | 0.04 | 1.88
16 | 040300150@1 | 中粗砂 |  | m3 | 7.1416 | 134.87 | 237.86 |  | 102.99 | 735.51
17 | 040300760 | 特细砂 |  | t | 0.3516 | 63.11 | 194 |  | 130.89 | 46.02
18 | 040500070 | 碎石 | 20~60 | t | 19.0208 | 67.96 | 93 |  | 25.04 | 476.28
19 | 041100320@1 | 混凝土模块 | MY7 | 块 | 149.8998 | 77.67 | 8.6 |  | -69.07 | -10353.58
20 | 050302650 | 枕木 |  | m3 | 0.1 | 683.76 | 1415.93 |  | 732.17 | 73.22
21 | 133100700 | 石油沥青 | 30# | kg | 1.7297 | 2.56 | 3.98 |  | 1.42 | 2.46
22 | 133100900 | 石油沥青 | 60~100# | t | 0.0313 | 2564.1 | 4116.64 |  | 1552.54 | 48.59
23 | 140300010 | 柴油 |  | t | 0.0013 | 5640 | 7880 |  | 2240 | 2.91
24 | 140500700 | 煤焦油沥青漆 | L01-17 | kg | 1.9436 | 6.97 | 13.18 |  | 6.21 | 12.07
25 | 143506300 | 脱模剂 |  | kg | 0.449 | 0.94 | 3.01 |  | 2.07 | 0.93
26 | 17210160 | FRPP双壁波纹管 |  | m | 4.141 | 34.19 | 115.04 |  | 80.85 | 334.8
人材机价差表
工程名称：重庆市荣昌区职业教育中心污水管道改造项目 | [7 empty] | 第 2 页 共 2 页
序号 | 编码 | 材料名称 | 规格 | 单位 | 数量 | 预算价(元) | 市场价(元) |  | 价差(元) | 价差合计(元) | 备注
| 0@1 | DN300 SN8
27 | 172101600@2 | FRPP双壁波纹管DN300 SN12 |  | m | 59.287 | 34.19 | 148.67 |  | 114.48 | 6787.18
28 | 172700820 | 高压胶皮风管 | φ25-6P-20m | m | 0.0666 | 7.69 | 28.42 |  | 20.73 | 1.38
29 | 334100460 | 成品爬梯 |  | 个 | 9 | 6.83 | 5.54 |  | -1.29 | -11.61
30 | 341100100 | 水 |  | m3 | 16.2635 | 4.42 | 5.02 |  | 0.6 | 9.76
31 | 341100400 | 电 |  | kW·h | 0.2277 | 0.7 | 0.8 |  | 0.1 | 0.02
32 | 350100030 | 木模板 |  | m3 | 0.0363 | 1581.2 | 1540 |  | -41.2 | -1.5
33 | 350300800 | 木支撑 |  | m3 | 0.0046 | 1623.93 | 1437.1 |  | -186.83 | -0.86
34 | 350500020 | 成品八角高强丝防坠网 |  | 套 | 3 | 68.38 | 60.5 |  | -7.88 | -23.64
35 | 360102300@1 | 800*900铸铁重型井盖 | 重型 | 套 | 3 | 444.44 | 580 |  | 135.56 | 406.68
36 | 360900120 | 透水砖 |  | m2 | 3.8007 | 22.05 | 30.09 |  | 8.04 | 30.56
37 | 840301030@1 | 细(微)粒沥青砼 | SMA-13 | m3 | 1.2657 | 980.58 | 1227.43 |  | 246.85 | 312.44
38 | 840201060 | 预拌混凝土C30 |  | m3 | 0.3025 | 266.99 | 359 |  | 92.01 | 27.83
39 | 840201140 | 商品砼 | C25 | m3 | 7.2285 | 266.99 | 350 |  | 83.01 | 600.04
40 | 840201140@1 | 商品砼 | C15 | m3 | 0.335 | 266.99 | 340 |  | 73.01 | 24.46
41 | 840201140@2 | 商品砼 | C20 | m3 | 0.3764 | 266.99 | 340 |  | 73.01 | 27.48
42 | 840201140@3 | 商品砼 | C30 | m3 | 6.3913 | 266.99 | 359 |  | 92.01 | 588.06
43 | 850301090 | 干混商品砌筑砂浆M10 |  | t | 1.3265 | 252 | 336.28 |  | 84.28 | 111.8
44 | CY | 柴油 |  | kg | 233.594 | 5.64 | 7.88 |  | 2.24 | 523.25
45 | DIAN | 电 |  | kW·h | 195.4498 | 0.7 | 0.8 |  | 0.1 | 19.54
46 | JSRG | 机上人工 |  | 工日 | 10.3518 | 120 | 126 |  | 6 | 62.11
47 | QY | 汽油 |  | kg | 24.0644 | 6.75 | 9.38 |  | 2.63 | 63.29
| 合 计 | [8 empty] | 1164.23

## 未计价材料表
未计价材料表
工程名称:重庆市荣昌区职业教育中心污水管道改造项目 | [5 empty] | 第 1 页 共 1 页
序号 | 材料名称 | 数量 | 单位 | 市场价 | 市场价合价 |  | 备注
合 计

## 人工、材料、机械数量及价格汇总表
人工、材料、机械数量及价格汇总表
工程名称：重庆市荣昌区职业教育中心污水管道改造项目 |  |  |  |  | 单位：元
序号 | 名称、规格及型号 | 计量 单位 | 数 量 | 单价 |  | 合价
一 | 人工
1 | 机械综合工 | 工日 | 6.38 | 126 |  | 803.25
2 | 土石方综合工 | 工日 | 14.75 | 109 |  | 1608.28
3 | 模板综合工 | 工日 | 0.57 | 126 |  | 72.41
4 | 混凝土综合工 | 工日 | 3.99 | 121 |  | 482.87
5 | 市政综合工 | 工日 | 24.46 | 120 |  | 2935.57
6 | 筑路综合工 | 工日 | 2.38 | 120 |  | 285.66
| 小计 |  |  |  |  | 6188.04
二 | 材料
1 | 其他材料费 | 元 | 32.93 | 1 |  | 32.93
2 | 其他材料费 | 元 | 125.78 | 1 |  | 125.78
3 | 镀锌铁丝8# | kg | 6.25 | 5.19 |  | 32.44
4 | 镀锌铁丝φ0.7~0.9 | kg | 0.03 | 5 |  | 0.13
5 | 六角空心钢综合 | kg | 0.41 | 3.68 |  | 1.51
6 | 橡胶板3 | m2 | 0.98 | 26.15 |  | 25.63
7 | 塑料薄膜 | m2 | 12.95 | 1.03 |  | 13.34
8 | 草袋 | m2 | 12.5 | 0.63 |  | 7.88
9 | 304不锈钢带挂钩膨胀螺栓M8×80 | 套 | 24 | 0.62 |  | 14.88
10 | 圆钉综合 | kg | 0.51 | 6.37 |  | 3.27
11 | 合金钢钻头一字型 | 个 | 0.27 | 25.58 |  | 6.78
12 | 水泥32.5R | kg | 46.94 | 0.35 |  | 16.43
13 | 中粗砂 | m3 | 7.14 | 237.86 |  | 1698.7
14 | 特细砂 | t | 0.35 | 194 |  | 68.21
15 | 碎石20~60 | t | 19.02 | 93 |  | 1768.93
16 | 混凝土模块MY7 | 块 | 149.9 | 8.6 |  | 1289.14
17 | 枕木 | m3 | 0.1 | 1415.93 |  | 141.59
18 | 石油沥青30# | kg | 1.73 | 3.98 |  | 6.88
19 | 石油沥青60~100# | t | 0.03 | 4116.64 |  | 128.85
20 | 柴油 | t | 0 | 7880 |  | 10.24
21 | 煤焦油沥青漆L01-17 | kg | 1.94 | 13.18 |  | 25.62
22 | 脱模剂 | kg | 0.45 | 3.01 |  | 1.35
23 | FRPP双壁波纹管DN300 SN8 | m | 4.14 | 115.04 |  | 476.38
24 | FRPP双壁波纹管DN300 SN12 | m | 59.29 | 148.67 |  | 8814.2
25 | 高压胶皮风管φ25-6P-20m | m | 0.07 | 28.42 |  | 1.89
26 | 成品爬梯 | 个 | 9 | 5.54 |  | 49.86
27 | 水 | m3 | 16.26 | 5.02 |  | 81.64
28 | 电 | kW·h | 0.23 | 0.8 |  | 0.18
29 | 木模板 | m3 | 0.04 | 1540 |  | 55.9
30 | 木支撑 | m3 | 0 | 1437.1 |  | 6.61
第 1 页 共 3 页
人工、材料、机械数量及价格汇总表
工程名称：重庆市荣昌区职业教育中心污水管道改造项目 |  |  |  |  | 单位：元
序号 | 名称、规格及型号 | 计量 单位 | 数 量 | 单价 |  | 合价
31 | 成品八角高强丝防坠网 | 套 | 3 | 60.5 |  | 181.5
32 | 800*900铸铁重型井盖重型 | 套 | 3 | 580 |  | 1740
33 | 透水砖 | m2 | 3.8 | 30.09 |  | 114.36
34 | 细(微)粒沥青砼SMA-13 | m3 | 1.27 | 1227.43 |  | 1553.56
35 | 材料费调整 | 元 | 0.03 | 1 |  | 0.03
36 | 预拌混凝土C30 | m3 | 0.3 | 359 |  | 108.6
37 | 商品砼C25 | m3 | 7.23 | 350 |  | 2529.98
38 | 商品砼C15 | m3 | 0.34 | 340 |  | 113.9
39 | 商品砼C20 | m3 | 0.38 | 340 |  | 127.98
40 | 商品砼C30 | m3 | 6.39 | 359 |  | 2294.48
41 | 干混商品砌筑砂浆M10 | t | 1.33 | 336.28 |  | 446.08
| 小计 |  |  |  |  | 24117.64
三 | 机械
1 | 回程费 | 元 | 567.96 | 1 |  | 567.96
2 | 本机使用台班费 | 元 | 447.6 | 1 |  | 447.6
3 | 安拆费及场外运费 | 元 | 45.22 | 1 |  | 45.22
4 | 柴油 | kg | 233.59 | 7.88 |  | 1840.72
5 | 电 | kW·h | 195.45 | 0.8 |  | 156.36
6 | 机上人工 | 工日 | 10.35 | 126 |  | 1304.33
7 | 检修费 | 元 | 275.16 | 1 |  | 275.16
8 | 机械费调整 | 元 | 0 | 1
9 | 其他费用 | 元 | 51.24 | 1 |  | 51.24
10 | 汽油 | kg | 24.06 | 9.38 |  | 225.72
11 | 维护费 | 元 | 773.64 | 1 |  | 773.64
12 | 折旧费 | 元 | 991.73 | 1 |  | 991.73
13 | 履带式推土机功率(kW)105大 | 台班 | 0.02 | 1097.14 |  | 16.79
14 | 履带式推土机功率(kW)165大 | 台班 | 0.06 | 1572.09 |  | 87.88
15 | 履带式单斗液压挖掘机斗容量(m3)0.6大 | 台班 | 0.29 | 855.21 |  | 251.26
16 | 履带式单斗液压挖掘机斗容量(m3)1大 | 台班 | 0.33 | 1233.34 |  | 402.07
17 | 履带式单斗液压挖掘机斗容量(m3)1.25大 | 台班 | 0.03 | 1442.21 |  | 46.44
18 | 履带式单斗液压挖掘机斗容量(m3)1.6大 | 台班 | 0.02 | 1527.7 |  | 25.82
19 | 平地机功率(kW)90大 | 台班 | 0.06 | 831.72 |  | 50.9
20 | 钢轮内燃压路机工作质量(t)8大 | 台班 | 0.07 | 425.62 |  | 30.3
21 | 钢轮内燃压路机工作质量(t)15大 | 台班 | 0.35 | 670.67 |  | 232.86
22 | 轮胎压路机工作质量(t)26大 | 台班 | 0.02 | 1008.69 |  | 16.14
23 | 钢轮振动压路机工作质量(t)10大 | 台班 | 0.17 | 716.66 |  | 120.4
24 | 钢轮振动压路机工作质量(t)15大 | 台班 | 0.3 | 1165.61 |  | 344.44
第 2 页 共 3 页
人工、材料、机械数量及价格汇总表
工程名称：重庆市荣昌区职业教育中心污水管道改造项目 |  |  |  |  | 单位：元
序号 | 名称、规格及型号 | 计量 单位 | 数 量 | 单价 |  | 合价
25 | 电动夯实机夯击能力(N·m)250小 | 台班 | 0.41 | 28.27 |  | 11.45
26 | 电动夯实机夯击能力(N·m)200-620小 | 台班 | 0.91 | 29.24 |  | 26.54
27 | 风动凿岩机手持式小 | 台班 | 3.17 | 12.25 |  | 38.8
28 | 沥青混凝土摊铺机装载质量(t)8大 | 台班 | 0.03 | 1285.04 |  | 32.64
29 | 履带式单斗液压岩石破碎机大 | 台班 | 1.11 | 1305.27 |  | 1443.24
30 | 汽车式起重机提升质量(t)5大 | 台班 | 0.89 | 542.16 |  | 479.81
31 | 载重汽车装载质量(t)8大 | 台班 | 0.01 | 559.99 |  | 3.14
32 | 自卸汽车装载质量(t)12大 | 台班 | 0.35 | 934.73 |  | 324.63
33 | 自卸汽车装载质量(t)15大 | 台班 | 0.03 | 1045.35 |  | 33.87
34 | 自卸汽车装载质量(t)18大 | 台班 | 0.01 | 1096.69 |  | 14.59
35 | 平板拖车组装载质量(t)40大 | 台班 | 0.9 | 1513.14 |  | 1355.77
36 | 洒水车罐容量(L)4000大 | 台班 | 0.11 | 534.88 |  | 60.98
37 | 灰浆搅拌机拌筒容量(L)200小 | 台班 | 0.01 | 196.76 |  | 2.46
38 | 干混砂浆罐式搅拌机公称储量(L)20000中 | 台班 | 0.03 | 243.59 |  | 7.04
39 | 木工圆锯机直径(mm)500小 | 台班 | 0.05 | 28.21 |  | 1.45
40 | 木工平刨床刨削宽度(mm)500小 | 台班 | 0.05 | 24.41 |  | 1.25
41 | 电动空气压缩机排气量(m3/min)3小 | 台班 | 1.23 | 131.09 |  | 161.2
42 | 电动空气压缩机排气量(m3/min)9中 | 台班 | 0.11 | 359.86 |  | 39.73
| 小计 |  |  |  |  | 6679.68
| 合计 |  |  |  |  | 36985.36
第 3 页 共 3 页