## 表-08 措施项目汇总表
表-08
措施项目汇总表
工程名称：消防水池 |  |  | 第 1 页 共 1 页
序号 | 项目名称 | 金额(元)
|  | 合价 |  | 其中：暂估价
1 | 施工技术措施项目 | 476.87
2 | 施工组织措施项目 | 2514.03
2.1 | 其中：安全文明施工费 | 1582.82
2.2 | 建设工程竣工档案编制费 | 50.5
措施项目费合计=1+2 |  | 2990.9

## 表-09 分部分项工程项目清单计价表
表-09
分部分项工程项目清单计价表
工程名称：消防水池 | [5 empty] | 第 1 页 共 5 页
序号 | 项目编码 | 项目名称 | 项目特征 | 计量单位 | 工程量 |  | 金额（元）
[7 empty] | 综合单价 | 合价 | 其中:暂估价
| A.1 | 土石方工程
1 | 010101003003 | 人工挖沟槽土石方 | [项目特征] 1.土壤类别:综合考虑 2.开挖方式:人工开挖 3.挖土深度:根据现场情况综合考虑 4.场内运距:自行考虑 [工作内容] 1.排地表水 2.土方开挖 3.围护(挡土板)及拆除 4.基底钎探 5.场内运输 | m3 | 28.34 |  | 75.54
2 | 010103001003 | 沟槽土石方人工回填 | [项目特征] 1.密实度要求:达到设计要求及规范 2.填方来源、运距:现场挖方 [工作内容] 1.运输 2.回填 3.压实 | m3 | 28.34 |  | 41.08
| A.4 | 砌筑工程
1 | 010401001003 | 砖基础 | [项目特征] 1.砖品种、规格、强度等级:MU10煤矸石砖 2.砂浆强度等级:现拌砂浆M5 [工作内容] 1.砂浆制作、运输 2.砌砖 3.防潮层铺设 4.材料运输 | m3 | 0.88 |  | 445.09
本页小计
表-09
分部分项工程项目清单计价表
工程名称：消防水池 | [5 empty] | 第 2 页 共 5 页
序号 | 项目编码 | 项目名称 | 项目特征 | 计量单位 | 工程量 |  | 金额（元）
[7 empty] | 综合单价 | 合价 | 其中:暂估价
2 | 010401003003 | 实心砖墙 | [项目特征] 1.砖品种、规格、强度等级:MU10标砖 2.砂浆强度等级、配合比:现拌砂浆M5 [工作内容] 1.砂浆制作、运输 2.砌砖 3.刮缝 4.砖压顶砌筑 5.材料运输 | m3 | 20.31 |  | 448.15
| A.5 | 混凝土及钢筋混凝土工程
1 | 010501001003 | C20砼垫层 | [项目特征] 1.混凝土种类:商品混凝土 2.混凝土强度等级:C20 [工作内容] 1.混凝土制作、运输、浇筑、振捣、养护 | m3 | 2.94 |  | 415.02
2 | 010501002003 | 带形基础 | [项目特征] 1.混凝土种类:商品混凝土 2.混凝土强度等级:C25 3.模板:综合考虑 [工作内容] 1.模板及支撑制作、安装、拆除、堆放、运输及清理模内杂物、刷隔离剂等 2.混凝土制作、运输、浇筑、振捣、养护 | m3 | 11.04 |  | 578.62
本页小计
表-09
分部分项工程项目清单计价表
工程名称：消防水池 | [5 empty] | 第 3 页 共 5 页
序号 | 项目编码 | 项目名称 | 项目特征 | 计量单位 | 工程量 |  | 金额（元）
[7 empty] | 综合单价 | 合价 | 其中:暂估价
3 | 010503004003 | 圈梁 | [项目特征] 1.混凝土种类:商品混凝土 2.混凝土强度等级:C20 3.模板:综合考虑 [工作内容] 1.模板及支架(撑)制作、安装、拆除、堆放、运输及清理模内杂物、刷隔离剂等 2.混凝土制作、运输、浇筑、振捣、养护 | m3 | 1.97 |  | 931.64
4 | 010502002003 | 构造柱 | [项目特征] 1.混凝土种类:商品混凝土 2.混凝土强度等级:C20 3.模板:综合考虑 [工作内容] 1.模板及支架(撑)制作、安装、拆除、堆放、运输及清理模内杂物、刷隔离剂等 2.混凝土制作、运输、浇筑、振捣、养护 | m3 | 1.52 |  | 1452.8
5 | 010503005003 | 过梁 | [项目特征] 1.混凝土种类:商品混凝土 2.混凝土强度等级:C20 3.模板:综合考虑 [工作内容] 1.模板及支架(撑)制作、安装、拆除、堆放、运输及清理模内杂物、刷隔离剂等 2.混凝土制作、运输、浇筑、振捣、养护 | m3 | 0.09 |  | 1061.78
本页小计
表-09
分部分项工程项目清单计价表
工程名称：消防水池 | [5 empty] | 第 4 页 共 5 页
序号 | 项目编码 | 项目名称 | 项目特征 | 计量单位 | 工程量 |  | 金额（元）
[7 empty] | 综合单价 | 合价 | 其中:暂估价
6 | 010515001003 | 现浇构件钢筋 | [项目特征] 1.钢筋种类、规格:综合考虑 [工作内容] 1.钢筋制作、运输 2.钢筋安装 3.焊接(绑扎) | t | 0.908 |  | 4729.51
| A.16 | 拆除工程
1 | 011601001003 | 围墙拆除 | [项目特征] 1.砌体名称:围墙 2.拆除高度:根据现场情况综合考虑 3.场内运距:自行考虑 [工作内容] 1.拆除 2.控制扬尘 3.清理 4.场内运输 | m3 | 21.2 |  | 44.7
2 | 011602001005 | 砖墙钢筋混凝土基础拆除 | [项目特征] 1.构件名称:砖墙基础 2.场内运距:自行考虑 [工作内容] 1.拆除 2.控制扬尘 3.清理 4.场内运输 | m3 | 11.04 |  | 431.68
3 | 011602001006 | 混凝土垫层拆除 | [项目特征] 1.构件名称:砖墙垫层 2.场内运距:自行考虑 [工作内容] 1.拆除 2.控制扬尘 3.清理 4.场内运输 | m3 | 2.94 |  | 315.81
本页小计
表-09
分部分项工程项目清单计价表
工程名称：消防水池 | [5 empty] | 第 5 页 共 5 页
序号 | 项目编码 | 项目名称 | 项目特征 | 计量单位 | 工程量 |  | 金额（元）
[7 empty] | 综合单价 | 合价 | 其中:暂估价
4 | 011602002003 | 钢筋混凝土构造柱拆除 | [项目特征] 1.构件名称:构造柱 [工作内容] 1.拆除 2.控制扬尘 3.清理 4.场内运输 | m3 | 1.65 |  | 515.45
5 | 010103002003 | 建筑垃圾外运-运距4km | [项目特征] 1.废弃料品种:现场建渣 2.运距:4km [工作内容] 1.余方点装料运输至弃置点 | m3 | 36.83 |  | 48.72
本页小计
合 计

## 表-09 施工技术措施项目清单计价表
表-09
施工技术措施项目清单计价表
工程名称：消防水池 | [5 empty] | 第 1 页 共 1 页
序号 | 项目编码 | 项目名称 | 项目特征 | 计量单位 | 工程量 |  | 金额（元）
[7 empty] | 综合单价 | 合价 | 其中:暂估价
| 一 | 施工技术措施项目
1 | 011701002003 | 外脚手架 | [项目特征] 1.搭设方式:综合考虑 2.搭设高度:根据现场情况综合考虑 3.脚手架材质:综合考虑 [工作内容] 1.场内、场外材料搬运 2.搭、拆脚手架、斜道、上料平台 3.安全网的铺设 4.拆除脚手架后材料的堆放 | 项 | 1 |  | 476.87
本页小计
合 计

## 表-10 施工组织措施项目清单计价表
表-10
施工组织措施项目清单计价表
工程名称：消防水池 | [6 empty] | 第 1 页 共 2 页
序号 | 项目编码 | 项目名称 | 计算 基础 | 费率 (%) | 金额 (元) | 调整 费率 (%) |  | 调整后 金额 (元) | 备注
1 | 1.1 | 组织措施费 | (分部分项人工费+分部分项机械费+技术措施人工费+技术措施机械费-机械（爆破）土石方人工费-机械（爆破）土石方机械费-机械（爆破）土石方人工费-机械（爆破）土石方机械费-人工土石方人工费-人工土石方技术措施人工费-人工土石方机械费-人工土石方技术措施机械费)+(机械（爆破）土石方人工费+机械（爆破）土石方机械费+机械（爆破）土石方人工费+机械（爆破）土石方机械费)*0.048/费率+(人工土石方人工费+人工土石方技术措施人工费)*0.0222/费率 | 5.66 | 880.71
2 | 1.2 | 安全文明施工费 | 1582.82 |  | 1582.82
3 | 1.3 | 建设工程竣工档案编制费 | (分部分项人工费+分部分项机械费+技术措施人工费+技术措施机械费-机械（爆破）土石方人工费-机械（爆破）土石方机械费-机械（爆破）土石方人工费-机械（爆破）土石方机械费-人工土石方人工费-人工土石方技术措施人工费-人工土石方机械费-人工土石方技术措施机械费)+(机械（爆破）土石方人工费+机械（爆 | 0.32 | 50.5
注：1.计算基础和费用标准按本市有关费用定额或文件执行。 2.根据施工方案计算的措施费，可不填写“计算基础”和“费率”的数值，只填写“金额”数值，但应在备注栏说明施工 方案出处或计算方法。
表-10
施工组织措施项目清单计价表
工程名称：消防水池 | [6 empty] | 第 2 页 共 2 页
序号 | 项目编码 | 项目名称 | 计算 基础 | 费率 (%) | 金额 (元) | 调整 费率 (%) |  | 调整后 金额 (元) | 备注
破）土石方机械费+机械（爆破）土石方人工费+机械（爆破）土石方机械费)*0.002/费率+(人工土石方人工费+人工土石方技术措施人工费)*0.0019/费率
合 计 |  |  |  |  | 2514.03

## 表-11 其他项目清单计价汇总表
表-11
其他项目清单计价汇总表
工程名称：消防水池 |  |  |  | 第 1 页 共 1 页
序号 | 项目名称 | 计量单位 | 金额(元) |  | 备注
1 | 暂列金额 | 项 |  |  | 明细详见 表-11-1
2 | 暂估价 | 项 | 200
2.1 | 材料(工程设备)暂估价 | 项 | -- |  | 明细详见 表-11-2
2.2 | 专业工程暂估价 | 项 | 200 |  | 明细详见 表-11-3
3 | 计日工 | 项 |  |  | 明细详见 表-11-4
4 | 总承包服务费 | 项 |  |  | 明细详见 表-11-5
5 | 索赔与现场签证 | 项 |  |  | 明细详见 表-11-6
合 计 |  |  | 200
注：材料、设备暂估单价进入清单项目综合单价，此处不汇总。

## 表-11-3 专业工程暂估价及结算价表
表-11-3
专业工程暂估价及结算价表
工程名称：消防水池 | [5 empty] | 第 1 页 共 1 页
序号 | 专业工程名称 | 工程内容 | 暂估金额 （元） | 结算金额 (元) | 差额 ±(元) |  | 备注
2 | 建渣费 |  | 200
合 计 |  |  | 200 |  |  |  | —
注： 此表由招标人填写，投标人应将上述专业工程暂估价计入投标总价中。结算时按合同约定结算金额填写。

## 表-12 规费、税金项目计价表
表-12
规费、税金项目计价表
工程名称：消防水池 |  |  |  | 第 1 页 共 1 页
序号 | 项目名称 | 计算基础 | 费率(%) |  | 金额（元）
1 | 规费 | 专业工程规费（人+机）+机械（爆破）土石方规费（人+机）*0.072/费率+人工土石方规费（人）*0.082/费率 | 7.2 |  | 1270.69
2 | 税金 | 2.1 + 2.2 + 2.3 |  |  | 4216.27
2.1 | 增值税 | 分部分项工程费+措施项目费+其他项目费+规费-甲供材料费 | 9 |  | 3832.97
2.2 | 附加税 | 增值税 | 10 |  | 383.3
2.3 | 环境保护税 | 按实计算
合计 |  |  |  |  | 5486.96