## 劳务清单
大足区香菲图及帝师桥配套基础设置改造工程-土建工程劳务
序号 | 项目名称 | 项目特征与工作内容 | 计量单位 | 工程量 | 工序 | 单价 | 合计
工程名称：香菲阁土建工程
1 | 砖砌体拆除 | [项目特征] 1.砌体材质:详设图纸 2.拆除高度:2.2m [工作内容] 1.拆除 2.控制扬尘 3.清理 4.场内运输 | m3 | 2.64 | 施工费 | 62.06 | 163.84
2 | 平面块料拆除 | [项目特征] 1.拆除的基层类型:水泥砂浆结合层 2.饰面材料种类及厚度:详设计 [工作内容] 1.拆除 2.控制扬尘 3.清理 4.场内运输 | m2 | 10.58 | 施工费 | 13.49 | 142.72
3 | 铲除涂料面 | [项目特征] 1.铲除部位名称:墙面 [工作内容] 1.拆除 2.控制扬尘 3.清理 4.场内运输 | m2 | 51.68 | 施工费 | 5.05 | 260.98
4 | 开孔(打洞) | [项目特征] 1.部位:楼板 2.打洞部位材质:混凝土 3.洞尺寸:详图纸设计 [工作内容] 1.拆除 2.控制扬尘 3.清理 4.场内运输 | 个 | 6 | 施工费 | 73.23 | 439.38
5 | 建筑垃圾清运 | [项目特征] 1.运输距离:综合考虑 2.运输方式:人工装运，机械运输 [工作内容] 1.运输 2.弃渣 | m3 | 4.1 | 施工费 | 287.84 | 1180.14
6 | 实心砖墙 | [项目特征] 1.砖品种、规格、强度等级:详设计 [工作内容] 1.砂浆制作、运输 2.砌砖 3.刮缝 4.砖压顶砌筑 5.材料运输 | m3 | 1.63 | 施工费 | 358.72 | 584.71
7 | 外墙木圆柱油漆 | [项目特征] 1.基层处理方法:防火、防腐、防虫处理:木材专用阻燃剂(防火剂)喷涂在木材上三遍,防腐喷涂木油二遍 2.地仗(腻子)做法:待涂料干燥后进行外部处理,一麻五灰地仗(从下往上的顺序为:捉缝灰、扫荡灰、使麻、压麻灰、中灰、细灰) 3.油漆品种、刷漆遍数:待木构件一麻五灰地仗面干燥后刷清漆三道，苯内乳液罩面一道 [工作内容] 1.材料调制 2.基层清理 3.分层做地仗 4.刮浆灰 5.刮腻子 6.刷油漆 | m2 | 124.34 | 施工费 | 233.92 | 29085.61
8 | 木质门 | [项目特征] 1.门代号及洞口尺寸:M0922 [工作内容] 1.门安装 2.玻璃安装 3.五金安装 | 樘 | 2 | 施工费 | 116.74 | 233.48
9 | 钢质防火门 | [项目特征] 1.门代号及洞口尺寸:FM乙1222 [工作内容] 1.门安装 2.五金安装 3.玻璃安装 | m2 | 2.36 | 施工费 | 76.84 | 181.34
10 | C20混凝土反坎 | [项目特征] 1.构件的类型:C20混凝土反坎 2.混凝土强度等级:C20 [工作内容] 1.模板及支架(撑)制作、安装、拆除、堆放、运输及清理模内杂物、刷隔离剂等 2.混凝土制作、运输、浇筑、振捣、养护 | m3 | 0.28 | 施工费 | 1762.14 | 493.4
11 | 圈梁 | [项目特征] 1.混凝土种类:商品混凝土 2.混凝土强度等级:C20 [工作内容] 1.模板及支架(撑)制作、安装、拆除、堆放、运输及清理模内杂物、刷隔离剂等 2.混凝土制作、运输、浇筑、振捣、养护 | m3 | 0.07 | 施工费 | 1693.08 | 118.52
12 | 砖砌台阶 | [项目特征] 1.零星砌砖名称、部位:砖砌台阶 [工作内容] 1.砂浆制作、运输 2.砌砖 3.刮缝 4.材料运输 | m2 | 0.88 | 施工费 | 89.53 | 78.79
13 | 陶粒混凝土 | [项目特征] 1.保温隔热部位:楼面 2.保温隔热材料品种、规格、厚度:LC15陶粒混凝土 [工作内容] 1.基层清理 2.刷粘结材料 3.铺粘保温层 4.铺、刷(喷)防护材料 | m2 | 3.01 | 施工费 | 230.49 | 693.77
14 | 平面砂浆找平层 | [项目特征] 1.找平层厚度:最薄20厚DS M20砂浆1%找坡抹平 [工作内容] 1.基层清理 2.抹找平层 3.材料运输 | m2 | 10.02 | 施工费 | 15.29 | 153.21
15 | 楼(地)面聚合物水泥砂浆 | [项目特征] 1.防水层做法:8厚聚合物水泥砂浆 [工作内容] 1.基层处理 2.砂浆制作、运输、摊铺、养护 | m2 | 10.02 | 施工费 | 19.9 | 199.4
16 | 楼(地)面涂膜防水 | [项目特征] 1.防水膜品种:2.0厚聚合物水泥防水涂料（一型） 2.涂膜厚度、遍数:综合考虑 3.增强材料种类:综合考虑 [工作内容] 1.基层处理 2.刷基层处理剂 3.铺布、喷涂防水层 | m2 | 10.02 | 施工费 | 10.81 | 108.32
17 | 地面防滑玻化砖 | [项目特征] 1.结合层厚度、砂浆配合比:20厚M20干硬性水泥砂浆粘合层，上酒1~2厚干水泥并酒清水适量 2.面层材料品种、规格、颜色:10厚400*400防滑玻化砖面层 [工作内容] 1.基层清理 2.抹找平层 3.面层铺设、磨边 4.嵌缝 5.刷防护材料 6.酸洗、打蜡 7.材料运输 | m2 | 10.02 | 施工费 | 52.57 | 526.75
18 | 墙面一般抹灰 | [项目特征] 1.墙体类型:新建墙体 2.底层厚度、砂浆配合比:15厚DP M15水泥砂浆 [工作内容] 1.基层清理 2.砂浆制作、运输 3.底层抹灰 4.抹面层 5.抹装饰面 6.勾分格缝 | m2 | 58.76 | 施工费 | 20.04 | 1177.55
19 | 墙面砂浆防水(防潮) | [项目特征] 1.防水层做法:5厚聚合物水泥防水砂浆 [工作内容] 1.基层处理 2.砂浆制作、运输、摊铺、养护 | m2 | 58.76 | 施工费 | 23.59 | 1386.15
20 | 墙面涂膜防水 | [项目特征] 1.防水膜品种:2.0厚聚合物水泥防水涂料（一型） [工作内容] 1.基层处理 2.刷基层处理剂 3.铺布、喷涂防水层 | m2 | 25.79 | 施工费 | 7.7 | 198.58
21 | 墙面砖 | [项目特征] 1.墙体类型:详设计 2.安装方式:专用胶泥粘贴 3.面层材料品种、规格、颜色:400*800*8厚玻化砖 4.缝宽、嵌缝材料种类:白水泥擦缝 [工作内容] 1.基层清理 2.砂浆制作、运输 3.粘结层铺贴 4.面层安装 5.嵌缝 6.刷防护材料 | m2 | 37.58 | 施工费 | 115.24 | 4330.72
22 | 天棚抹灰 | [项目特征] 1.抹灰厚度、材料种类:7厚M15水泥砂浆打底 [工作内容] 1.基层清理 2.底层抹灰 3.抹面层 | m2 | 10.02 | 施工费 | 21.5 | 215.43
23 | 天棚防水砂浆 | [项目特征] 1.抹灰厚度、材料种类:3厚聚合物水泥防水砂浆 [工作内容] 1.基层清理 2.底层抹灰 3.抹面层 | m2 | 10.02 | 施工费 | 23.59 | 236.37
24 | 300*300铝扣板吊顶天棚 | [项目特征] 1.吊顶形式、吊杆规格、高度:M8全牙吊杆，用膨胀管与顶面固定，双向中距1200mm 2.龙骨材料种类、规格、中距:38型主龙骨@1200，100型三角次龙骨@300 3.面层材料品种、规格:1.0厚300*300铝扣板吊顶 [工作内容] 1.基层清理、吊杆安装 2.龙骨安装 3.基层板铺贴 4.面层铺贴 | m2 | 10.02 | 施工费 | 51.23 | 513.32
25 | 块料楼梯面层 | [项目特征] 1.粘结层厚度、材料种类:满足规范要求 2.面层材料品种、规格、颜色:10厚400*400防滑玻化砖面层 [工作内容] 1.基层清理 2.抹找平层 3.面层铺贴、磨边 4.贴嵌防滑条 5.勾缝 6.刷防护材料 7.酸洗、打蜡 8.材料运输 | m2 | 0.96 | 施工费 | 93.7 | 89.95
26 | 卫生间包管 | [项目特征] 1.龙骨材料种类、规格、中距:L40*4镀锌角钢 2.基层材料种类、规格:瓷力板基层 [工作内容] 1.基层清理 2.龙骨制作、运输、安装 3.钉隔离层 4.基层铺钉 | m2 | 8.96 | 施工费 | 190.44 | 1706.34
27 | 墙面喷刷涂料 | [项目特征] 1.基层类型:抹灰完成面 2.喷刷涂料部位:卫生间包管位置 3.刮腻子要求:分遍满刮腻子达2~3mm厚，找平，磨光 4.涂料品种、喷刷遍数:刷白色乳胶漆(一底两面) [工作内容] 1.基层清理 2.刮腻子 3.刷、喷涂料 | m2 | 8.96 | 施工费 | 32.82 | 294.07
工程名称：香菲阁卫生间安装工程
1 | 大便器 | [项目特征] 1.材质:陶瓷 2.规格、类型:蹲式大便器 [工作内容] 1.器具安装 2.附件安装 | 组 | 2 | 施工费 | 257.77 | 515.54
2 | 洗脸盆 | [项目特征] 1.材质:陶瓷 2.规格、类型:立柱式 3.组装形式:成品安装 [工作内容] 1.器具安装 2.附件安装 | 组 | 2 | 施工费 | 179.73 | 359.46
3 | 成品拖布池 | [项目特征] 1.材质:详图纸 2.组装形式:成品安装 [工作内容] 1.器具安装 2.附件安装 | 组 | 1 | 施工费 | 94.16 | 94.16
4 | DN1110排水管道 | [项目特征] 1.安装部位:室外 2.介质:污水 3.材质、规格:塑料管DN110 4.连接形式:承插连接 5.压力试验及吹、洗设计要求:满足设计要求 [工作内容] 1.管道安装 2.管件安装 3.塑料卡固定 4.阻火圈安装 5.压力试验 6.吹扫、冲洗 7.警示带铺设 | m | 80 | 施工费 | 17.18 | 1374.4
5 | 配管 | [项目特征] 1.材质:JDG 2.规格:DN20 3.敷设方式:暗敷 [工作内容] 1.电线管路敷设 2.钢索架设(拉紧装置安装) 3.砖墙开沟槽 4.接地 | m | 30 | 施工费 | 9.13 | 273.9
6 | 照明开关 | [项目特征] 1.名称:照明开关 2.型号:单联单控 [工作内容] 1.本体安装 2.焊、压接线端子 3.接线 | 个 | 2 | 施工费 | 65.96 | 131.92
7 | 给水管 | [项目特征] 1.介质:自来水 2.材质、规格:耐热聚乙烯PE-RTDN32 3.连接形式:热熔连接 [工作内容] 1.管道安装 2.管件安装 3.塑料卡固定 4.阻火圈安装 5.压力试验 6.吹扫、冲洗 7.警示带铺设 | m | 50 | 施工费 | 25.83 | 1291.5
8 | LED防水吸顶灯 | [项目特征] 1.名称:防水吸顶灯 2.型号:300*600 [工作内容] 1.本体安装 | 套 | 2 | 施工费 | 40.08 | 80.16
9 | 排风扇 | [项目特征] 1.名称:排风扇 2.型号:25w [工作内容] 1.本体安装 2.调速开关安装 | 台 | 2 | 施工费 | 107.74 | 215.48
10 | 窗帘 | [项目特征] 1.窗帘材质:成品窗帘 [工作内容] 1.制作、运输 2.安装 | m | 4.8 | 施工费 | 30.36 | 145.73
工程名称：香菲阁室外栏杆
1 | 金属扶手、栏杆、栏板 | [项目特征] 1.扶手材料种类、规格:100*80*9铝合金(面饰朱红色聚氨酯油)栏杆 120*120*9铝合金栏杆望柱(面饰朱红色聚氨酯油) [工作内容] 1.制作 2.运输 3.安装 4.刷防护材料 | m | 165.44 | 施工费 | 217.5 | 35983.2
2 | 栏杆拆除 | [项目特征] 1.栏杆(板)的高度:综合考虑 [工作内容] 1.拆除 2.控制扬尘 3.清理 4.场内运输 | m | 165.44 | 施工费 | 17.02 | 2815.79
3 | 栏杆清运 | [项目特征] 1.运输距离:汽车外运10km 2.其他:人力搬运80m，装车 [工作内容] 1.运输 2.弃渣 | m3 | 198.53 | 施工费 | 13.92 | 2763.54
4 | 石材零星项目 | [项目特征] 1.工程部位:栏杆拆除损坏石材修补 2.找平层厚度、砂浆配合比:详现场实际 3.面层材料品种、规格、颜色:同原露台石材面层 [工作内容] 1.清理基层 2.抹找平层 3.面层铺贴、磨边 4.勾缝 5.刷防护材料 6.酸洗、打蜡 7.材料运输 | m2 | 10 | 施工费 | 114.14 | 1141.4
工程名称：香菲阁室外污水改造
1 | 化粪池 | [项目特征] 1.混凝土强度等级:C30 2.防水、抗渗要求:满足设计要求 [工作内容] 1.模板及支架(撑)制作、安装、拆除、堆放、运输及清理模内杂物、刷隔离剂等 2.盖板制作安装 3.混凝土制作、运输、浇筑、振捣、养护 | 座 | 1 | 施工费 | 14267.87 | 14267.87
2 | 闸阀井 | [项目特征] 1.垫层、基础材质及厚度:混凝土垫层 2.井盖、井圈材质及规格:不锈钢井盖 [工作内容] 1.垫层铺筑 2.模板制作、安装、拆除 3.混凝土拌和、运输、浇筑、养护 4.砌筑、勾缝、抹面 5.井圈、井盖安装 6.盖板安装 7.踏步安装 8.防水、止水 | 座 | 1 | 施工费 | 1249.73 | 1249.73
3 | 挖基坑土方 | [项目特征] 1.土壤类别:综合考虑 2.开挖方式:人工开挖 [工作内容] 1.排地表水 2.土方开挖 3.围护(挡土板)及拆除 4.基底钎探 5.场内运输 | m3 | 166.5 | 施工费 | 94.24 | 15690.96
4 | 挖沟槽土方 | [项目特征] 1.土壤类别:综合考虑 2.开挖方式:人工开挖 [工作内容] 1.排地表水 2.土方开挖 3.围护(挡土板)及拆除 4.基底钎探 5.场内运输 | m3 | 70 | 施工费 | 89.41 | 6258.7
5 | 回填方 | [项目特征] 1.密实度要求:满足设计要求 2.填方材料品种:满足设计要求 3.填方来源、运距:综合考虑 [工作内容] 1.运输 2.回填 3.压实 | m3 | 70 | 施工费 | 48.14 | 3369.8
6 | 余方弃置 | [项目特征] 1.废弃料品种:综合考虑 2.运距:场内人工转运20m，人装机运5KM [工作内容] 1.余方点装料运输至弃置点 | m3 | 166.5 | 施工费 | 45.87 | 7637.36
7 | 平面块料拆除 | [项目特征] 1.拆除的基层类型:砂浆结合层 2.饰面材料种类及厚度:石材地面 3.场内运距:20m [工作内容] 1.拆除 2.控制扬尘 3.清理 4.场内运输 | m2 | 20 | 施工费 | 25.61 | 512.2
8 | 人行道块料铺设 | [项目特征] 1.块料品种、规格:花岗石 2.基础、垫层：材料品种、厚度:砂垫层 [工作内容] 1.基础、垫层铺筑 2.块料铺设 | m2 | 20 | 施工费 | 29.57 | 591.4
9 | HDPE双壁波纹管 | [项目特征] 1.垫层、基础材质及厚度:砂垫层 2.输送介质:污水 3.材质及规格:HDPE双臂波纹管 4.连接形式:详设计 5.铺设深度:详设计 [工作内容] 1.垫层、基础铺筑及养护 2.模板制作、安装、拆除 3.混凝土拌和、运输、浇筑、养护 4.管道铺设 5.管道检验及试验 | m | 25 | 施工费 | 20.42 | 510.5
10 | DN100PE给水管 | [项目特征] 1.输送介质:给水 2.材质及规格:DN100PE管 3.连接形式:胶圈接口 [工作内容] 1.垫层、基础铺筑及养护 2.模板制作、安装、拆除 3.混凝土拌和、运输、浇筑、养护 4.管道铺设 5.管道检验及试验 | m | 30 | 施工费 | 14.61 | 438.3
11 | 路灯手孔井 | [项目特征] 1.垫层、基础材质及厚度:混凝土垫层 2.砌筑材料品种、规格、强度等级:砖砌 3.砂浆强度等级、配合比:满足设计及规范要求 [工作内容] 1.垫层铺筑 2.模板制作、安装、拆除 3.混凝土拌和、运输、浇筑、养护 4.井圈、井盖安装 5.盖板安装 | 座 | 1 | 施工费 | 270.01 | 270.01
12 | 保护性拆除景观照明灯 | [项目特征] 1.名称:景观照明灯 2.其他:保护性拆除 [工作内容] 1.保护性拆除 | 套 | 1 | 施工费 | 125.9 | 125.9
13 | 安装景观照明灯 | [项目特征] 1.名称:景观照明灯 2.型号:详 3.安装形式:满足设计及规范要求 [工作内容] 1.灯具安装 2.焊、压接线端子 3.接线 4.补刷(喷)油漆 5.接地 6.试灯 | 套 | 1 | 施工费 | 251.8 | 251.8
14 | 50t汽车式起重机 | [项目特征] 1.名称:50t汽车式起重机台班 [工作内容] | 项 | 1 | 施工费 | 12702.03 | 12702.03
15 | 铺种草皮 | [项目特征] 1.草皮种类:成品草皮 2.养护期:满足要求 [工作内容] 1.起挖 2.运输 3.铺底砂(土) 4.栽植 5.养护 | m2 | 30 | 施工费 | 13.32 | 399.6
16 | 移栽乔木 | [项目特征] 1.种类:乔木 2.胸径或干径:φ12cm [工作内容] 1.起挖 2.运输 3.栽植 4.养护 | 株 | 2 | 施工费 | 744.62 | 1489.24
工程名称：香菲阁楼地下室变压器增容混凝土地面及隔墙
1 | 混凝土地面 | [项目特征] 1.混凝土种类:商品砼 2.混凝土强度等级:C25 [工作内容] 1.混凝土浇筑 | m2 | 67.6 | 施工费 | 35.21 | 2380.2
2 | 钢质防火门 | [项目特征] 1.门代号及洞口尺寸:钢制防火门 [工作内容] 1.门安装 2.五金安装 3.玻璃安装 | m2 | 5.08 | 施工费 | 81.01 | 411.53
3 | 多孔砖墙 | [项目特征] 1.砖品种、规格、强度等级:烧结页岩多孔砖 2.砂浆强度等级、配合比:M7.5水泥砂浆 [工作内容] 1.砂浆制作、运输 2.砌砖 3.刮缝 4.材料运输 | m3 | 10.99 | 施工费 | 313.96 | 3450.42
4 | 墙面一般抹灰 | [项目特征] 1.底层厚度、砂浆配合比:20mm厚1:2.5水泥砂浆 [工作内容] 1.基层清理 2.砂浆制作、运输 3.底层抹灰 4.抹面层 5.抹装饰面 6.勾分格缝 | m2 | 109.9 | 施工费 | 20.71 | 2276.03
工程名称：帝师桥商铺隔墙
1 | 多孔砖墙 | [项目特征] 1.砖品种、规格、强度等级:烧结页岩多孔砖 2.砂浆强度等级、配合比:M7.5水泥砂浆 [工作内容] 1.砂浆制作、运输 2.砌砖 3.刮缝 4.材料运输 | m3 | 159.79 | 施工费 | 313.86 | 50151.69
2 | 墙面一般抹灰 | [项目特征] 1.底层厚度、砂浆配合比:20mm厚1:2.5水泥砂浆 [工作内容] 1.基层清理 2.砂浆制作、运输 3.底层抹灰 4.抹面层 5.抹装饰面 6.勾分格缝 | m2 | 1683.95 | 施工费 | 20.71 | 34874.6
3 | 构造柱 | [项目特征] 1.混凝土种类:商品砼 2.混凝土强度等级:C25 [工作内容] 1.模板及支架(撑)制作、安装、拆除、堆放、运输及清理模内杂物、刷隔离剂等 2.混凝土制作、运输、浇筑、振捣、养护 | m3 | 4.52 | 施工费 | 1406.9 | 6359.19
4 | 圈梁 | [项目特征] 1.混凝土种类:商品砼 2.混凝土强度等级:C25 [工作内容] 1.模板及支架(撑)制作、安装、拆除、堆放、运输及清理模内杂物、刷隔离剂等 2.混凝土制作、运输、浇筑、振捣、养护 | m3 | 4.09 | 施工费 | 927.31 | 3792.7
5 | 现浇构件钢筋 | [项目特征] 1.钢筋种类、规格:综合考虑 [工作内容] 1.钢筋制作、运输 2.钢筋安装 3.焊接(绑扎) | t | 0.497 | 施工费 | 1773.44 | 881.4
6 | 砌体加筋 | [项目特征] 1.钢筋种类、规格:综合考虑 [工作内容] 1.钢筋制作、运输 2.钢筋安装 | t | 0.367 | 施工费 | 3550.57 | 1303.06
7 | 植筋连接6.5 | [项目特征] 1.植筋胶泥种类:综合考虑 2.植筋长度:按技术规范 [工作内容] 1.钻孔及清孔 2.灌注胶泥 | 个 | 680 | 施工费 | 2.51 | 1706.8
8 | 植筋连接14 | [项目特征] 1.植筋胶泥种类:综合考虑 2.植筋长度:按技术规范 [工作内容] 1.钻孔及清孔 2.灌注胶泥 | 个 | 88 | 施工费 | 10 | 880
工程名称：防水补漏
1 | 聚氨酯注浆 |  | m | 186 | 施工费 | 169.06 | 31445.16
2 | 二次结构堵漏 |  | m | 54 | 施工费 | 140.88 | 7607.52
3 | 侧墙堵漏 |  | m | 48 | 施工费 | 122.1 | 5860.8
4 | 高空车租赁 |  | 项 | 1 | 施工费 | 1878.4 | 1878.4
总价（元） | [6 empty] | 313003.92