## 表-04 单位工程招标控制价汇总表
表-04
单位工程招标控制价汇总表
工程名称：花箱安装工程 |  |  | 第 1 页 共 1 页
序号 | 汇总内容 | 金额(元) |  | 其中：暂估价(元)
1 | 分部分项工程费 | 853832.9
1.1 | E花箱安装工程 | 853832.9
2 | 措施项目费 | 4979.5
2.1 | 其中：安全文明施工费 | 3694.02
3 | 其他项目费
4 | 规费 | 3573.18 |  | －
5 | 税金 | 86928.46 |  | －
投标报价合计=1+2+3+4+5 |  | 949,314.04
注：1.本表适用于单位工程招标控制价或投标报价的汇总，如无单位工程划分，单项工程也使用本表汇总。 2.分部分项工程、措施项目中暂估价中应填写材料、工程设备暂估价，其他项目中暂估价应填写专业工程暂估价。

## 表-08 措施项目汇总表
表-08
措施项目汇总表
工程名称：花箱安装工程 |  |  | 第 1 页 共 1 页
序号 | 项目名称 | 金额(元)
|  | 合价 |  | 其中：暂估价
1 | 施工技术措施项目
2 | 施工组织措施项目 | 4979.5
2.1 | 其中：安全文明施工费 | 3694.02
2.2 | 建设工程竣工档案编制费 | 39.22
措施项目费合计=1+2 |  | 4979.5

## 表-09 分部分项工程项目清单计价表
表-09
分部分项工程项目清单计价表
工程名称：花箱安装工程 | [5 empty] | 第 1 页 共 1 页
序号 | 项目编码 | 项目名称 | 项目特征 | 计量单位 | 工程量 |  | 金额（元）
[7 empty] | 综合单价 | 合价 | 其中:暂估价
| E | 花箱安装工程
1 | 050307014002 | 独立花箱 | [项目特征] 1.花盆(坛)的材质及类型:304不锈钢厚度1.35mm，表面喷氟碳漆，蚀刻牌+丝印图案 2.规格尺寸:800*800*800 [工作内容] 1.制作 2.运输 3.安放 | 个 | 130 |  | 1632.83 | 212267.9
2 | 050307014004 | 组合花箱 | [项目特征] 1.花盆(坛)的材质及类型:304不锈钢厚度1.35mm，表面喷氟碳漆，字牌激光切割丝印、图案丝印 2.规格尺寸:1个（高：600*600*800），2个（矮：1200*600*600） [工作内容] 1.制作 2.运输 3.安放 | 组 | 180 |  | 3564.25 | 641565
本页小计 | [7 empty] | 853832.9
合 计 | [7 empty] | 853832.9

## 表-10 施工组织措施项目清单计价表
表-10
施工组织措施项目清单计价表
工程名称：花箱安装工程 | [6 empty] | 第 1 页 共 1 页
序号 | 项目编码 | 项目名称 | 计算 基础 | 费率 (%) | 金额 (元) | 调整 费率 (%) |  | 调整后 金额 (元) | 备注
1 | 050405B14001 | 组织措施费 | (分部分项人工费+技术措施人工费-机械（爆破）土石方人工费-机械（爆破）土石方人工费-人工土石方人工费-人工土石方技术措施人工费)+(机械（爆破）土石方人工费+机械（爆破）土石方机械费+机械（爆破）土石方人工费+机械（爆破）土石方机械费)*0.048/费率+(人工土石方人工费+人工土石方技术措施人工费)*0.0222/费率 | 2.86 | 1246.26
2 | 050405001001 | 安全文明施工费 | 分部分项人工费+人工价差_预算+技术措施人工费+技术措施人工价差_预算 | 7.98 | 3694.02
3 | 050405B13001 | 建设工程竣工档案编制费 | (分部分项人工费+技术措施人工费-机械（爆破）土石方人工费-机械（爆破）土石方人工费-人工土石方人工费-人工土石方技术措施人工费)+(机械（爆破）土石方人工费+机械（爆破）土石方机械费+机械（爆破）土石方人工费+机械（爆破）土石方机械费)*0.002/费率+(人工土石方人工费+人工土石方技术措施人工费)*0.0019/费率 | 0.09 | 39.22
合 计 |  |  |  |  | 4979.5
注：1.计算基础和费用标准按本市有关费用定额或文件执行。 2.根据施工方案计算的措施费，可不填写“计算基础”和“费率”的数值，只填写“金额”数值，但应在备注栏说明施工 方案出处或计算方法。

## 表-12 规费、税金项目计价表
表-12
规费、税金项目计价表
工程名称：花箱安装工程 |  |  |  | 第 1 页 共 1 页
序号 | 项目名称 | 计算基础 | 费率(%) |  | 金额（元）
1 | 规费 | 专业工程规费（人）+机械（爆破）土石方规费（人+机）*0.072/费率+人工土石方规费（人）*0.082/费率 | 8.2 |  | 3573.18
2 | 税金 | 2.1 + 2.2 + 2.3 |  |  | 86928.46
2.1 | 增值税 | 分部分项工程费+措施项目费+其他项目费+规费-甲供材料费 | 9 |  | 77614.7
2.2 | 附加税 | 增值税 | 12 |  | 9313.76
2.3 | 环境保护税 | 按实计算
合计 |  |  |  |  | 90501.64