## 封-2 招标控制价
封-2 | 巫山县国有梨子坪林场2025年人畜饮水池建设项目 | [5 empty] | 工程
招标控制价
招标控制价 |  | (小写): | 464,515.66
|  | (大写): | 肆拾陆万肆仟伍佰壹拾伍元陆角陆分
其中:安全文明施工费(小写): |  |  |  | 10901.08
(大写): |  |  |  | 壹万零玖佰零壹元零捌分
招 标 人： |  |  |  |  | 工程造价 咨 询 人：
|  |  | (单位盖章) |  |  | (单位资质专用章)
法定代理人 或其授权人： |  |  |  |  | 法定代理人 或其授权人：
|  |  | (签字或盖章) |  |  | (签字或盖章)
编 制 人： |  |  |  |  | 复 核 人：
|  |  | (造价人员签字盖专用章) |  |  | (造价工程师签字盖专用章)
时间： 年 月 日

## 表-04 单位工程招标控制价汇总表
表-04
单位工程招标控制价汇总表
工程名称：巫山县国有梨子坪林场2025年人畜饮水池建设项目 |  |  | 第 1 页 共 1 页
序号 | 汇总内容 | 金额(元) |  | 其中：暂估价(元)
1 | 分部分项工程费 | 392863.6
1.1 | 500立方人畜饮水池 | 392863.6
2 | 措施项目费 | 16213.85
2.1 | 其中：安全文明施工费 | 10901.08
3 | 其他项目费
4 | 规费 | 13593.76 |  | －
5 | 税金 | 41844.45 |  | －
投标报价合计=1+2+3+4+5 |  | 464,515.66
注：1.本表适用于单位工程招标控制价或投标报价的汇总，如无单位工程划分，单项工程也使用本表汇总。 2.分部分项工程、措施项目中暂估价中应填写材料、工程设备暂估价，其他项目中暂估价应填写专业工程暂估价。

## 表-08 措施项目汇总表
表-08
措施项目汇总表
工程名称：巫山县国有梨子坪林场2025年人畜饮水池建设项目 |  |  | 第 1 页 共 1 页
序号 | 项目名称 | 金额(元)
|  | 合价 |  | 其中：暂估价
1 | 施工技术措施项目
2 | 施工组织措施项目 | 16213.85
2.1 | 其中：安全文明施工费 | 10901.08
2.2 | 建设工程竣工档案编制费 | 269.17
措施项目费合计=1+2 |  | 16213.85

## 表-09 分部分项工程项目清单计价表
表-09
分部分项工程项目清单计价表
工程名称：巫山县国有梨子坪林场2025年人畜饮水池建设项目 | [5 empty] | 第 1 页 共 5 页
序号 | 项目编码 | 项目名称 | 项目特征 | 计量单位 | 工程量 |  | 金额（元）
[7 empty] | 综合单价 | 合价 | 其中:暂估价
500立方人畜饮水池
1 | 040101003001 | 挖基坑土方 | [项目特征] 1.土壤类别:综合 2.挖土深度:按设计要求 3.开挖方式:人工 [工作内容] 1.排地表水 2.土方开挖 3.围护(挡土板)及拆除 4.基底钎探 5.场内运输 | m3 | 644.97 |  | 72.91 | 47024.76
2 | 040102003001 | 挖基坑石方 | [项目特征] 1.岩石类别:综合 2.开凿深度:按设计要求 3.开挖方式:人工 [工作内容] 1.排地表水 2.石方开凿 3.修整底、边 4.场内运输 | m3 | 276.42 |  | 206.14 | 56981.22
3 | 040103001001 | 回填方 | [项目特征] 1.填方材料品种:开挖方回填 [工作内容] 1.运输 2.回填 3.压实 | m3 | 263.26 |  | 40.7 | 10714.68
4 | 040103002001 | 余方弃置 | [项目特征] 1.废弃料品种:余方弃置 2.运距:3km [工作内容] 1.余方点装料运输至弃置点 | m3 | 658.13 |  | 41.08 | 27035.98
本页小计 | [7 empty] | 141756.64
表-09
分部分项工程项目清单计价表
工程名称：巫山县国有梨子坪林场2025年人畜饮水池建设项目 | [5 empty] | 第 2 页 共 5 页
序号 | 项目编码 | 项目名称 | 项目特征 | 计量单位 | 工程量 |  | 金额（元）
[7 empty] | 综合单价 | 合价 | 其中:暂估价
5 | 010501001001 | 垫层 | [项目特征] 1.混凝土种类:垫层 2.混凝土强度等级:C15 [工作内容] 1.模板及支撑制作、安装、拆除、堆放、运输及清理模内杂物、刷隔离剂等 2.混凝土制作、运输、浇筑、振捣、养护 | m3 | 18.64 |  | 497.98 | 9282.35
6 | 070101001001 | 池底板 | [项目特征] 1.混凝土种类:池底板 2.混凝土强度等级:C30 [工作内容] 1.模板及支架(撑)制作、安装、拆除、堆放、运输及清理模内杂物、刷隔离剂等 2.混凝土制作、运输、浇筑、振捣、养护 | m3 | 55.93 |  | 571.48 | 31962.88
7 | 070101002001 | 池壁 | [项目特征] 1.混凝土种类:池壁 2.混凝土强度等级:C30 [工作内容] 1.模板及支架(撑)制作、安装、拆除、堆放、运输及清理模内杂物、刷隔离剂等 2.混凝土制作、运输、浇筑、振捣、养护 | m3 | 66.9 |  | 782.67 | 52360.62
本页小计 | [7 empty] | 93605.85
表-09
分部分项工程项目清单计价表
工程名称：巫山县国有梨子坪林场2025年人畜饮水池建设项目 | [5 empty] | 第 3 页 共 5 页
序号 | 项目编码 | 项目名称 | 项目特征 | 计量单位 | 工程量 |  | 金额（元）
[7 empty] | 综合单价 | 合价 | 其中:暂估价
8 | 070101003001 | 池顶板 | [项目特征] 1.混凝土种类:池顶板 2.混凝土强度等级:C30 [工作内容] 1.模板及支架(撑)制作、安装、拆除、堆放、运输及清理模内杂物、刷隔离剂等 2.混凝土制作、运输、浇筑、振捣、养护 | m3 | 37.29 |  | 951.73 | 35490.01
9 | 010515001001 | 现浇构件钢筋 | [项目特征] 1.钢筋种类、规格:现浇构件钢筋 [工作内容] 1.钢筋制作、运输 2.钢筋安装 3.焊接(绑扎) | t | 17.92 |  | 5126.18 | 91861.15
10 | 031001001001 | 镀锌钢管DN100 | [项目特征] 1.介质:镀锌钢管DN100 [工作内容] 1.管道安装 2.管件制作、安装 3.压力试验 4.吹扫、冲洗 5.警示带铺设 | m | 6 |  | 68.42 | 410.52
11 | 031001002001 | 镀锌钢管DN150 | [项目特征] 1.介质:镀锌钢管DN150 [工作内容] 1.管道安装 2.管件制作、安装 3.压力试验 4.吹扫、冲洗 5.警示带铺设 | m | 16 |  | 137.06 | 2192.96
本页小计 | [7 empty] | 129954.64
表-09
分部分项工程项目清单计价表
工程名称：巫山县国有梨子坪林场2025年人畜饮水池建设项目 | [5 empty] | 第 4 页 共 5 页
序号 | 项目编码 | 项目名称 | 项目特征 | 计量单位 | 工程量 |  | 金额（元）
[7 empty] | 综合单价 | 合价 | 其中:暂估价
12 | 030807001001 | 低压螺纹阀门DN100 | [项目特征] 1.名称:低压螺纹阀门DN100 [工作内容] 1.安装 2.操纵装置安装 3.壳体压力试验、解体检查及研磨 4.调试 | 个 | 1 |  | 519.7 | 519.7
13 | 031003003001 | 焊接法兰阀门DN150 | [项目特征] 1.材质:焊接法兰阀门DN150 [工作内容] 1.安装 2.调试 | 个 | 2 |  | 719.99 | 1439.98
14 | 010606008001 | 爬梯 | [项目特征] 1.钢材品种、规格:爬梯16钢 [工作内容] 1.制作 2.运输 3.拼装 4.安装 5.探伤 6.油漆 | t | 0.07 |  | 7558.99 | 529.13
15 | 031001006001 | DN110-UPVC排水管 | [项目特征] 1.材质、规格:DN110-UPVC排水管 2.连接形式:粘接 [工作内容] 1.管道安装 2.管件安装 3.塑料卡固定 4.阻火圈安装 5.压力试验 6.吹扫、冲洗 7.警示带铺设 | m | 230 |  | 33.22 | 7640.6
本页小计 | [7 empty] | 10129.41
表-09
分部分项工程项目清单计价表
工程名称：巫山县国有梨子坪林场2025年人畜饮水池建设项目 | [5 empty] | 第 5 页 共 5 页
序号 | 项目编码 | 项目名称 | 项目特征 | 计量单位 | 工程量 |  | 金额（元）
[7 empty] | 综合单价 | 合价 | 其中:暂估价
16 | 031001006003 | PPR-50塑料管 | [项目特征] 1.介质:PPR 2.材质、规格:DN50塑料管 3.连接形式:粘接 [工作内容] 1.管道安装 2.管件安装 3.塑料卡固定 4.阻火圈安装 5.压力试验 6.吹扫、冲洗 7.警示带铺设 | m | 45.55 |  | 35.64 | 1623.4
17 | 050102012001 | 周边播种草籽 | [项目特征] 1.草皮种类:周边播种草籽 2.铺种方式:人工 [工作内容] 1.起挖 2.运输 3.铺底砂(土) 4.栽植 5.养护 | m2 | 186.44 |  | 22.18 | 4135.24
18 | 031001006002 | 净水器 | [项目特征] 1.名称:净水器 2.型号:MG902-D冷热全通量壁挂式智能触控华凌净水一体机 3.品牌:美的品牌 [工作内容] 1.净水器安装 | 套 | 3 |  | 3886.14 | 11658.42
本页小计 | [7 empty] | 17417.06
合 计 | [7 empty] | 392863.6

## 表-10 施工组织措施项目清单计价表
表-10
施工组织措施项目清单计价表
工程名称：巫山县国有梨子坪林场2025年人畜饮水池建设项目 | [6 empty] | 第 1 页 共 1 页
序号 | 项目编码 | 项目名称 | 计算 基础 | 费率 (%) | 金额 (元) | 调整 费率 (%) |  | 调整后 金额 (元) | 备注
1 | 050405B14001 | 组织措施费 | (分部分项人工费+技术措施人工费-机械（爆破）土石方人工费-机械（爆破）土石方人工费-人工土石方人工费-人工土石方技术措施人工费)+(机械（爆破）土石方人工费+机械（爆破）土石方机械费+机械（爆破）土石方人工费+机械（爆破）土石方机械费)*0.048/费率+(人工土石方人工费+人工土石方技术措施人工费)*0.0222/费率 | 3.62 | 5043.6
2 | 050405001001 | 安全文明施工费 | 分部分项人工费+人工价差_预算+技术措施人工费+技术措施人工价差_预算 | 6.73 | 10901.08
3 | 050405B13001 | 建设工程竣工档案编制费 | (分部分项人工费+技术措施人工费-机械（爆破）土石方人工费-机械（爆破）土石方人工费-人工土石方人工费-人工土石方技术措施人工费)+(机械（爆破）土石方人工费+机械（爆破）土石方机械费+机械（爆破）土石方人工费+机械（爆破）土石方机械费)*0.002/费率+(人工土石方人工费+人工土石方技术措施人工费)*0.0019/费率 | 0.1 | 269.17
合 计 |  |  |  |  | 16213.85
注：1.计算基础和费用标准按本市有关费用定额或文件执行。 2.根据施工方案计算的措施费，可不填写“计算基础”和“费率”的数值，只填写“金额”数值，但应在备注栏说明施工 方案出处或计算方法。

## 表-12 规费、税金项目计价表
表-12
规费、税金项目计价表
工程名称：巫山县国有梨子坪林场2025年人畜饮水池建设项目 |  |  |  | 第 1 页 共 1 页
序号 | 项目名称 | 计算基础 | 费率(%) |  | 金额（元）
1 | 规费 | 专业工程规费（人）+机械（爆破）土石方规费（人+机）*0.072/费率+人工土石方规费（人）*0.082/费率 | 8.2 |  | 13593.76
2 | 税金 | 2.1 + 2.2 + 2.3 |  |  | 41844.45
2.1 | 增值税 | 分部分项工程费+措施项目费+其他项目费+规费-甲供材料费 | 9 |  | 38040.41
2.2 | 附加税 | 增值税 | 10 |  | 3804.04
2.3 | 环境保护税 | 按实计算
合计 |  |  |  |  | 55438.21