## 表-02 建设项目招标控制价汇总表
表-02
建设项目招标控制价汇总表
工程名称：职工室内训练场空调采购及安装项目 |  |  |  |  | 第 1 页 共 1 页
序号 | 单项工程名称 | 金 额 (元) | 其 中
|  |  | 暂估价 (元) | 安全文明 施工费 (元) |  | 规 费 (元)
1 | 职工室内训练场 | 781657.52
合 计 |  | 781657.52
注：本表适用于建设项目招标控制价或投标报价的汇总。暂估价包括分部分项工程中的暂估价和专业工程暂估价。

## 表-03 单项工程招标控制价汇总表【职工室内训练场】
表—03
单项工程招标控制价汇总表
工程名称：职工室内训练场 |  |  |  |  | 第 1 页 共 1 页
序号 | 单位工程名称 | 金 额 （元） | 其 中
|  |  | 暂估价 （元） | 安全文明 施工费 （元） |  | 规 费 （元）
1 | 职工室内训练场土建工程 | 79933.18
2 | 职工室内训练场空调工程 | 701724.34
合 计 |  | 781657.52
注：本表适用于单项工程招标控制价或投标报价的汇总。暂估价包括分部分项工程中的暂估价和专业工程暂估价。

## 表-04 单位工程招标控制价汇总表【职工室内训练场土建工程】
表-04
单位工程招标控制价汇总表
工程名称：职工室内训练场土建工程 |  |  | 第 1 页 共 1 页
序号 | 汇总内容 | 金额(元) |  | 其中：暂估价(元)
1 | 分部分项工程费 | 79933.18
1.1 | A.1土石方工程 | 4496.37
1.2 | A.4砌筑工程 | 13197.98
1.3 | A.5混凝土及钢筋混凝土工程 | 13832.08
1.4 | A.6金属结构工程 | 647.58
1.5 | A.8门窗工程 | 8967.15
1.6 | A.9屋面及防水工程 | 3211.07
1.7 | A.11楼地面装饰工程 | 13106.01
1.8 | A.12墙、柱面装饰与隔断、幕墙工程 | 12605.37
1.9 | A.14油漆、涂料、裱糊工程 | 9361.6
1.10 | A.16拆除工程 | 507.97
2 | 措施项目费
3 | 其他项目费
4 | 其他项目安文费
5 | 其他项目税金 |  |  | －
投标报价合计=1+2+3+4+5 |  | 79,933.18
注：1.本表适用于单位工程招标控制价或投标报价的汇总，如无单位工程划分，单项工程也使用本表汇总。 2.分部分项工程、措施项目中暂估价中应填写材料、工程设备暂估价，其他项目中暂估价应填写专业工程暂估价。

## 表-09 分部分项工程项目清单计价表【职工室内训练场土建工
表-09
分部分项工程项目清单计价表
工程名称：职工室内训练场土建工程 | [5 empty] | 第 1 页 共 13 页
序号 | 项目编码 | 项目名称 | 项目特征 | 计量单位 | 工程量 |  | 金额（元）
[7 empty] | 综合单价 | 合价 | 其中:暂估价
| A.1 | 土石方工程
1 | 010101003001 | 挖沟槽土石方 | [项目特征] 1.土石类别:综合 2.开挖方式:人工开挖 3.挖土深度:2m内 4.场内运距:投标人自行考虑 5.备注:此全费用综合单价包含但不限于人工费、材料费、机械费、措施费、管理费、利润、风险费、建设工程竣工档案编制费、安全文明施工费、规费、税金等所有费用。 [工作内容] 1.排地表水 2.土石方开挖 3.围护(挡土板)及拆除 4.基底钎探 5.场内运输 | m3 | 22.05 |  | 120.8 | 2663.64
2 | 010103001001 | 回填方 | [项目特征] 1.密实度要求:达到设计及规范要求 2.填方材料品种:土石综合 3.填方粒径要求:达到设计及规范要求 4.备注:此全费用综合单价包含但不限于人工费、材料费、机械费、措施费、管理费、利润、风险费、建设工程竣工档案编制费、安全文明施工费、规费、税金等所有费用。 [工作内容] 1.运输 2.回填 3.压实 | m3 | 18.02 |  | 64.74 | 1166.61
本页小计 | [7 empty] | 3830.25
表-09
分部分项工程项目清单计价表
工程名称：职工室内训练场土建工程 | [5 empty] | 第 2 页 共 13 页
序号 | 项目编码 | 项目名称 | 项目特征 | 计量单位 | 工程量 |  | 金额（元）
[7 empty] | 综合单价 | 合价 | 其中:暂估价
3 | 010103002001 | 余方弃置 | [项目特征] 1.废弃料品种:土石综合 2.运距:基本运距1Km 3.备注:此全费用综合单价包含但不限于人工费、材料费、机械费、措施费、管理费、利润、风险费、建设工程竣工档案编制费、安全文明施工费、规费、税金等所有费用。 [工作内容] 1.余方点装料运输至弃置点 | m3 | 4.03 |  | 38.71 | 156
4 | 010103002002 | 余方弃置 | [项目特征] 1.废弃料品种:土石综合 2.运距:增运距19Km 3.备注:此全费用综合单价包含但不限于人工费、材料费、机械费、措施费、管理费、利润、风险费、建设工程竣工档案编制费、安全文明施工费、规费、税金等所有费用。 [工作内容] 1.余方点装料运输至弃置点 | m3 | 4.03 |  | 126.58 | 510.12
| A.4 | 砌筑工程
本页小计 | [7 empty] | 666.12
表-09
分部分项工程项目清单计价表
工程名称：职工室内训练场土建工程 | [5 empty] | 第 3 页 共 13 页
序号 | 项目编码 | 项目名称 | 项目特征 | 计量单位 | 工程量 |  | 金额（元）
[7 empty] | 综合单价 | 合价 | 其中:暂估价
1 | 010401004001 | 多孔砖墙 | [项目特征] 1.砖品种、规格、强度等级:页岩多孔砖 2.砂浆强度等级、配合比:M7.5水泥砂浆 3.备注:综合单价含超过3.6米高度 4.备注:此全费用综合单价包含但不限于人工费、材料费、机械费、措施费、管理费、利润、风险费、建设工程竣工档案编制费、安全文明施工费、规费、税金等所有费用。 [工作内容] 1.砂浆制作、运输 2.砌砖 3.刮缝 4.砖压顶砌筑 5.材料运输 | m3 | 19.67 |  | 670.97 | 13197.98
| A.5 | 混凝土及钢筋混凝土工程
1 | 010501002001 | 设备基础 | [项目特征] 1.基础形式:带形基础 2.混凝土种类:商品混凝土 3.混凝土强度等级:C30 4.备注:模板计入综合单价 5.备注:此全费用综合单价包含但不限于人工费、材料费、机械费、措施费、管理费、利润、风险费、建设工程竣工档案编制费、安全文明施工费、规费、税金等所有费用。 [工作内容] 1.模板及支撑制作、安装、拆除、堆放、运输及清理模内杂物、刷隔离剂等 2.混凝土制作、运输、浇筑、振捣、养护 | m3 | 0.77 |  | 1390.3 | 1070.53
本页小计 | [7 empty] | 14268.51
表-09
分部分项工程项目清单计价表
工程名称：职工室内训练场土建工程 | [5 empty] | 第 4 页 共 13 页
序号 | 项目编码 | 项目名称 | 项目特征 | 计量单位 | 工程量 |  | 金额（元）
[7 empty] | 综合单价 | 合价 | 其中:暂估价
2 | 010501002002 | 带形基础 | [项目特征] 1.混凝土种类:商品混凝土 2.混凝土强度等级:C30 3.备注:模板计入综合单价 4.备注:此全费用综合单价包含但不限于人工费、材料费、机械费、措施费、管理费、利润、风险费、建设工程竣工档案编制费、安全文明施工费、规费、税金等所有费用。 [工作内容] 1.模板及支撑制作、安装、拆除、堆放、运输及清理模内杂物、刷隔离剂等 2.混凝土制作、运输、浇筑、振捣、养护 | m3 | 4.02 |  | 675.05 | 2713.7
3 | 010501003001 | 设备基础 | [项目特征] 1.基础形式:独立基础 2.混凝土种类:商品混凝土 3.混凝土强度等级:C30 4.备注:模板计入综合单价 5.备注:此全费用综合单价包含但不限于人工费、材料费、机械费、措施费、管理费、利润、风险费、建设工程竣工档案编制费、安全文明施工费、规费、税金等所有费用。 [工作内容] 1.模板及支撑制作、安装、拆除、堆放、运输及清理模内杂物、刷隔离剂等 2.混凝土制作、运输、浇筑、振捣、养护 | m3 | 0.24 |  | 921.3 | 221.11
本页小计 | [7 empty] | 2934.81
表-09
分部分项工程项目清单计价表
工程名称：职工室内训练场土建工程 | [5 empty] | 第 5 页 共 13 页
序号 | 项目编码 | 项目名称 | 项目特征 | 计量单位 | 工程量 |  | 金额（元）
[7 empty] | 综合单价 | 合价 | 其中:暂估价
4 | 010502002001 | 构造柱 | [项目特征] 1.混凝土种类:商品混凝土 2.混凝土强度等级:C30 3.备注:模板计入综合单价 4.备注:此全费用综合单价包含但不限于人工费、材料费、机械费、措施费、管理费、利润、风险费、建设工程竣工档案编制费、安全文明施工费、规费、税金等所有费用。 [工作内容] 1.模板及支架(撑)制作、安装、拆除、堆放、运输及清理模内杂物、刷隔离剂等 2.混凝土制作、运输、浇筑、振捣、养护 | m3 | 3.77 |  | 1261.41 | 4755.52
5 | 010503004001 | 圈梁 | [项目特征] 1.混凝土种类:商品混凝土 2.混凝土强度等级:C30 3.备注:模板计入综合单价 4.备注:此全费用综合单价包含但不限于人工费、材料费、机械费、措施费、管理费、利润、风险费、建设工程竣工档案编制费、安全文明施工费、规费、税金等所有费用。 [工作内容] 1.模板及支架(撑)制作、安装、拆除、堆放、运输及清理模内杂物、刷隔离剂等 2.混凝土制作、运输、浇筑、振捣、养护 | m3 | 1.66 |  | 1149.11 | 1907.52
本页小计 | [7 empty] | 6663.04
表-09
分部分项工程项目清单计价表
工程名称：职工室内训练场土建工程 | [5 empty] | 第 6 页 共 13 页
序号 | 项目编码 | 项目名称 | 项目特征 | 计量单位 | 工程量 |  | 金额（元）
[7 empty] | 综合单价 | 合价 | 其中:暂估价
6 | 010515001001 | 现浇构件钢筋 | [项目特征] 1.钢筋种类、规格:HRB400-12 2.备注:此全费用综合单价包含但不限于人工费、材料费、机械费、措施费、管理费、利润、风险费、建设工程竣工档案编制费、安全文明施工费、规费、税金等所有费用。 [工作内容] 1.钢筋制作、运输 2.钢筋安装 3.焊接(绑扎) | t | 0.171 |  | 5193.46 | 888.08
7 | 010515001002 | 现浇构件钢筋 | [项目特征] 1.钢筋种类、规格:HRB400-14 2.备注:此全费用综合单价包含但不限于人工费、材料费、机械费、措施费、管理费、利润、风险费、建设工程竣工档案编制费、安全文明施工费、规费、税金等所有费用。 [工作内容] 1.钢筋制作、运输 2.钢筋安装 3.焊接(绑扎) | t | 0.324 |  | 5108.43 | 1655.13
本页小计 | [7 empty] | 2543.21
表-09
分部分项工程项目清单计价表
工程名称：职工室内训练场土建工程 | [5 empty] | 第 7 页 共 13 页
序号 | 项目编码 | 项目名称 | 项目特征 | 计量单位 | 工程量 |  | 金额（元）
[7 empty] | 综合单价 | 合价 | 其中:暂估价
8 | 010515001003 | 现浇构件钢筋-箍筋 | [项目特征] 1.钢筋种类、规格:HRB400-6 2.备注:此全费用综合单价包含但不限于人工费、材料费、机械费、措施费、管理费、利润、风险费、建设工程竣工档案编制费、安全文明施工费、规费、税金等所有费用。 [工作内容] 1.钢筋制作、运输 2.钢筋安装 3.焊接(绑扎) | t | 0.097 |  | 6396.82 | 620.49
| A.6 | 金属结构工程
1 | 010604001001 | 10#槽钢 | [项目特征] 1.钢材品种、规格:10#槽钢 2.备注:此全费用综合单价包含但不限于人工费、材料费、机械费、措施费、管理费、利润、风险费、建设工程竣工档案编制费、安全文明施工费、规费、税金等所有费用。 [工作内容] 1.制作 2.运输 3.安装 | m | 11.2 |  | 57.82 | 647.58
| A.8 | 门窗工程
本页小计 | [7 empty] | 1268.07
表-09
分部分项工程项目清单计价表
工程名称：职工室内训练场土建工程 | [5 empty] | 第 8 页 共 13 页
序号 | 项目编码 | 项目名称 | 项目特征 | 计量单位 | 工程量 |  | 金额（元）
[7 empty] | 综合单价 | 合价 | 其中:暂估价
1 | 010802004001 | 防盗门 | [项目特征] 1.门代号及洞口尺寸:800*2000mm 2.门框、扇材质:钢质 3.备注:此全费用综合单价包含但不限于人工费、材料费、机械费、措施费、管理费、利润、风险费、建设工程竣工档案编制费、安全文明施工费、规费、税金等所有费用。 [工作内容] 1.门安装 2.五金安装 | m2 | 3.2 |  | 586.66 | 1877.31
2 | 010807001001 | 金属(塑钢、断桥)窗 | [项目特征] 1.框、扇材质:铝合金窗 2.备注:此全费用综合单价包含但不限于人工费、材料费、机械费、措施费、管理费、利润、风险费、建设工程竣工档案编制费、安全文明施工费、规费、税金等所有费用。 [工作内容] 1.窗安装 2.五金、玻璃安装 | m2 | 12 |  | 590.82 | 7089.84
| A.9 | 屋面及防水工程
本页小计 | [7 empty] | 8967.15
表-09
分部分项工程项目清单计价表
工程名称：职工室内训练场土建工程 | [5 empty] | 第 9 页 共 13 页
序号 | 项目编码 | 项目名称 | 项目特征 | 计量单位 | 工程量 |  | 金额（元）
[7 empty] | 综合单价 | 合价 | 其中:暂估价
1 | 010901001001 | 白灰彩钢板 | [项目特征] 1.材料品种、规格:0.5mm厚白灰彩钢板 2.备注:此全费用综合单价包含但不限于人工费、材料费、机械费、措施费、管理费、利润、风险费、建设工程竣工档案编制费、安全文明施工费、规费、税金等所有费用。 [工作内容] 1.制作安装 | m2 | 36.82 |  | 87.21 | 3211.07
| A.11 | 楼地面装饰工程
1 | 011101007001 | 混凝土整体面层 | [项目特征] 1.混凝土种类:商品混凝土 2.混凝土强度等级:C30 3.厚度:200mm 4.备注:此全费用综合单价包含但不限于人工费、材料费、机械费、措施费、管理费、利润、风险费、建设工程竣工档案编制费、安全文明施工费、规费、税金等所有费用。 [工作内容] 1.混凝土制作、运输、浇筑、振捣、养护 | m2 | 101.66 |  | 128.92 | 13106.01
| A.12 | 墙、柱面装饰与隔断、幕墙工程
本页小计 | [7 empty] | 16317.08
表-09
分部分项工程项目清单计价表
工程名称：职工室内训练场土建工程 | [5 empty] | 第 10 页 共 13 页
序号 | 项目编码 | 项目名称 | 项目特征 | 计量单位 | 工程量 |  | 金额（元）
[7 empty] | 综合单价 | 合价 | 其中:暂估价
1 | 011201001001 | 墙面一般抹灰(内墙面） | [项目特征] 1.墙体类型:砖墙 2.面层厚度、砂浆配合比:20厚1:2.5水泥砂浆 3. 备注:此全费用综合单价包含但不限于人工费、材料费、机械费、措施费、管理费、利润、风险费、建设工程竣工档案编制费、安全文明施工费、规费、税金等所有费用。 [工作内容] 1.基层清理 2.砂浆制作、运输 3.底层抹灰 4.抹面层 5.抹装饰面 6.勾分格缝 | m2 | 95.4 |  | 29.38 | 2802.85
本页小计 | [7 empty] | 2802.85
表-09
分部分项工程项目清单计价表
工程名称：职工室内训练场土建工程 | [5 empty] | 第 11 页 共 13 页
序号 | 项目编码 | 项目名称 | 项目特征 | 计量单位 | 工程量 |  | 金额（元）
[7 empty] | 综合单价 | 合价 | 其中:暂估价
2 | 011201001002 | 墙面一般抹灰(外墙面） | [项目特征] 1.墙体类型:砖墙 2.面层厚度、砂浆配合比:20厚1:2.5水泥砂浆 3.备注:此全费用综合单价包含但不限于人工费、材料费、机械费、措施费、管理费、利润、风险费、建设工程竣工档案编制费、安全文明施工费、规费、税金等所有费用。 [工作内容] 1.基层清理 2.砂浆制作、运输 3.底层抹灰 4.抹面层 5.抹装饰面 6.勾分格缝 | m2 | 95.4 |  | 40.37 | 3851.3
3 | 011207001001 | 墙面海棉吸音棉 | [项目特征] 1.面层材料品种、规格、颜色:3cm厚B1级阻燃PU海棉吸音棉 2.备注:此全费用综合单价包含但不限于人工费、材料费、机械费、措施费、管理费、利润、风险费、建设工程竣工档案编制费、安全文明施工费、规费、税金等所有费用。 [工作内容] 1.面层铺贴 | m2 | 127 |  | 46.86 | 5951.22
| A.14 | 油漆、涂料、裱糊工程
本页小计 | [7 empty] | 9802.52
表-09
分部分项工程项目清单计价表
工程名称：职工室内训练场土建工程 | [5 empty] | 第 12 页 共 13 页
序号 | 项目编码 | 项目名称 | 项目特征 | 计量单位 | 工程量 |  | 金额（元）
[7 empty] | 综合单价 | 合价 | 其中:暂估价
1 | 011406001001 | 外墙真石漆 | [项目特征] 1.基层类型:抹灰面 2.腻子种类:普通腻子 3.刮腻子遍数:二遍 4.油漆品种、刷漆遍数:外墙真石漆 5.备注:此全费用综合单价包含但不限于人工费、材料费、机械费、措施费、管理费、利润、风险费、建设工程竣工档案编制费、安全文明施工费、规费、税金等所有费用。 [工作内容] 1.基层清理 2.刮腻子 3.刷防护材料、油漆 | m2 | 95.4 |  | 98.13 | 9361.6
| A.16 | 拆除工程
1 | 011610002001 | 金属窗拆除 | [项目特征] 1.名称:金属窗 2.备注:此全费用综合单价包含但不限于人工费、材料费、机械费、措施费、管理费、利润、风险费、建设工程竣工档案编制费、安全文明施工费、规费、税金等所有费用。 [工作内容] 1.拆除 2.控制扬尘 3.清理 4.场内运输 | m2 | 17.6 |  | 23.01 | 404.98
本页小计 | [7 empty] | 9766.58
表-09
分部分项工程项目清单计价表
工程名称：职工室内训练场土建工程 | [5 empty] | 第 13 页 共 13 页
序号 | 项目编码 | 项目名称 | 项目特征 | 计量单位 | 工程量 |  | 金额（元）
[7 empty] | 综合单价 | 合价 | 其中:暂估价
2 | 011615001001 | 开孔(打洞) | [项目特征] 1.打洞部位材质:砖墙 2.洞尺寸:1600mm*900mm 3.备注:此全费用综合单价包含但不限于人工费、材料费、机械费、措施费、管理费、利润、风险费、建设工程竣工档案编制费、安全文明施工费、规费、税金等所有费用。 [工作内容] 1.拆除 2.控制扬尘 3.清理 4.场内运输 | 个 | 1 |  | 102.99 | 102.99
本页小计 | [7 empty] | 102.99
合 计 | [7 empty] | 79933.18

## 表-04 单位工程招标控制价汇总表【职工室内训练场空调工程】
表-04
单位工程招标控制价汇总表
工程名称：职工室内训练场空调工程 |  |  | 第 1 页 共 1 页
序号 | 汇总内容 | 金额(元) |  | 其中：暂估价(元)
1 | 分部分项工程费 | 701724.34
1.1 | C空调风系统 | 139206.93
1.2 | C空调水系统 | 285403.67
1.3 | C空调配电 | 277113.74
2 | 措施项目费
3 | 其他项目费
4 | 其他项目税金 |  |  | －
投标报价合计=1+2+3+4+5 |  | 701,724.34
注：1.本表适用于单位工程招标控制价或投标报价的汇总，如无单位工程划分，单项工程也使用本表汇总。 2.分部分项工程、措施项目中暂估价中应填写材料、工程设备暂估价，其他项目中暂估价应填写专业工程暂估价。

## 表-09 分部分项工程项目清单计价表【职工室内训练场空调工
表-09
分部分项工程项目清单计价表
工程名称：职工室内训练场空调工程 | [5 empty] | 第 1 页 共 44 页
序号 | 项目编码 | 项目名称 | 项目特征 | 计量单位 | 工程量 |  | 金额（元）
[7 empty] | 综合单价 | 合价 | 其中:暂估价
| C | 空调风系统
1 | 030701003001 | 立式空气处理机组 风量：≥40000m3/h 制冷量：≥300kW 制热量：≥447kW | [项目特征] 1.名称:立式空气处理机组 2.规格:★风量：≥40000m3/h ★制冷量：≥300kW ★制热量：≥447kW ★额定功率：≤15kW ★机外余压：≥370Pa 电源：380V-50HZ 3.安装形式:落地安装 4.隔振垫(器)、支架形式、材质:满足设计及规范要求 5.备注:此全费用综合单价包含但不限于人工费、材料费、机械费、措施费、管理费、利润、风险费、建设工程竣工档案编制费、安全文明施工费、规费、税金等所有费用。 [工作内容] 1.本体安装或组装、调试 2.设备支架制作、安装 3.补刷(喷)油漆 | 台 | 1 |  | 55978.07 | 55978.07
2 | 030703021001 | 回风静压箱3350*800*1280 | [项目特征] 1.名称:回风静压箱3350*800*1280 2.备注:此全费用综合单价包含但不限于人工费、材料费、机械费、措施费、管理费、利润、风险费、建设工程竣工档案编制费、安全文明施工费、规费、税金等所有费用。 [工作内容] 1.安装 | 个 | 1 |  | 2920.33 | 2920.33
本页小计 | [7 empty] | 58898.4
表-09
分部分项工程项目清单计价表
工程名称：职工室内训练场空调工程 | [5 empty] | 第 2 页 共 44 页
序号 | 项目编码 | 项目名称 | 项目特征 | 计量单位 | 工程量 |  | 金额（元）
[7 empty] | 综合单价 | 合价 | 其中:暂估价
3 | 030703021002 | 送风静压箱2000*1500*1800 | [项目特征] 1.名称:送风静压箱2000*1500*1800 2.备注:此全费用综合单价包含但不限于人工费、材料费、机械费、措施费、管理费、利润、风险费、建设工程竣工档案编制费、安全文明施工费、规费、税金等所有费用。 [工作内容] 1.安装 | 个 | 1 |  | 3470.73 | 3470.73
4 | 030702001001 | 碳钢通风管道 直径(mm) ≤1250 | [项目特征] 1.名称:通风管道 2.材质:镀锌钢板 3.形状:圆形 4.规格:φ1180 5.板材厚度:δ=1.0mm 6.管件、法兰等附件及支架设计要求:满足设计及规范要求 7.接口形式:咬口 8.备注:此全费用综合单价包含但不限于人工费、材料费、机械费、措施费、管理费、利润、风险费、建设工程竣工档案编制费、安全文明施工费、规费、税金等所有费用。 [工作内容] 1.风管、管件、法兰、零件、支吊架制作、安装 2.过跨风管落地支架制作、安装 | m2 | 21.95 |  | 206.45 | 4531.58
本页小计 | [7 empty] | 8002.31
表-09
分部分项工程项目清单计价表
工程名称：职工室内训练场空调工程 | [5 empty] | 第 3 页 共 44 页
序号 | 项目编码 | 项目名称 | 项目特征 | 计量单位 | 工程量 |  | 金额（元）
[7 empty] | 综合单价 | 合价 | 其中:暂估价
5 | 030702001002 | 碳钢通风管道 1250＜长边长(mm) ≤2000 | [项目特征] 1.名称:通风管道 2.材质:镀锌钢板 3.形状:矩形 4.规格:1250＜长边长(mm) ≤2000 5.板材厚度:δ=1.0mm 6.管件、法兰等附件及支架设计要求:满足设计及规范要求 7.接口形式:咬口 8.备注:此全费用综合单价包含但不限于人工费、材料费、机械费、措施费、管理费、利润、风险费、建设工程竣工档案编制费、安全文明施工费、规费、税金等所有费用。 [工作内容] 1.风管、管件、法兰、零件、支吊架制作、安装 2.过跨风管落地支架制作、安装 | m2 | 79.42 |  | 198.66 | 15777.58
本页小计 | [7 empty] | 15777.58
表-09
分部分项工程项目清单计价表
工程名称：职工室内训练场空调工程 | [5 empty] | 第 4 页 共 44 页
序号 | 项目编码 | 项目名称 | 项目特征 | 计量单位 | 工程量 |  | 金额（元）
[7 empty] | 综合单价 | 合价 | 其中:暂估价
6 | 030702008001 | 柔性软风管 | [项目特征] 1.名称:通风管道 2.材质:纤维织物 3.规格:φ508mm,输送风量6666m3/h,风管顶部高度为9.0m 4.段数及长度:6段，每段长度32米 5.风管接头、支架形式、材质:满足设计及规范要求 6.其他:双排钢丝绳悬挂系统；详设计 7.备注:此全费用综合单价包含但不限于人工费、材料费、机械费、措施费、管理费、利润、风险费、建设工程竣工档案编制费、安全文明施工费、规费、税金等所有费用。 [工作内容] 1.风管安装 2.风管接头安装 3.支吊架制作、安装 | m | 192 |  | 171.61 | 32949.12
本页小计 | [7 empty] | 32949.12
表-09
分部分项工程项目清单计价表
工程名称：职工室内训练场空调工程 | [5 empty] | 第 5 页 共 44 页
序号 | 项目编码 | 项目名称 | 项目特征 | 计量单位 | 工程量 |  | 金额（元）
[7 empty] | 综合单价 | 合价 | 其中:暂估价
7 | 030702008002 | 柔性软风管 | [项目特征] 1.名称:通风管道 2.材质:纤维织物 3.规格:φ1219mm,输送风量40000m3/h,风管顶部高度为9.3m 4.段数及长度:1段，每段长度24米 5.风管接头、支架形式、材质:满足设计及规范要求 6.其他:双排钢丝绳悬挂系统；详设计 7.备注:此全费用综合单价包含但不限于人工费、材料费、机械费、措施费、管理费、利润、风险费、建设工程竣工档案编制费、安全文明施工费、规费、税金等所有费用。 [工作内容] 1.风管安装 2.风管接头安装 3.支吊架制作、安装 | m | 24 |  | 327.78 | 7866.72
8 | 030703001001 | 70℃防火阀 1250*1500 | [项目特征] 1.名称:70℃防火阀 2.规格:1250*1500 3.备注:此全费用综合单价包含但不限于人工费、材料费、机械费、措施费、管理费、利润、风险费、建设工程竣工档案编制费、安全文明施工费、规费、税金等所有费用。 [工作内容] 1.阀体安装 | 个 | 1 |  | 1393.68 | 1393.68
本页小计 | [7 empty] | 9260.4
表-09
分部分项工程项目清单计价表
工程名称：职工室内训练场空调工程 | [5 empty] | 第 6 页 共 44 页
序号 | 项目编码 | 项目名称 | 项目特征 | 计量单位 | 工程量 |  | 金额（元）
[7 empty] | 综合单价 | 合价 | 其中:暂估价
9 | 030703001002 | 70℃防火阀 1500*800 | [项目特征] 1.名称:70℃防火阀 2.规格:1500*800 3.备注:此全费用综合单价包含但不限于人工费、材料费、机械费、措施费、管理费、利润、风险费、建设工程竣工档案编制费、安全文明施工费、规费、税金等所有费用。 [工作内容] 1.阀体安装 | 个 | 1 |  | 1296.59 | 1296.59
10 | 030703001003 | 70℃防火阀 φ1180 | [项目特征] 1.名称:70℃防火阀 2.规格:φ1180 3.备注:此全费用综合单价包含但不限于人工费、材料费、机械费、措施费、管理费、利润、风险费、建设工程竣工档案编制费、安全文明施工费、规费、税金等所有费用。 [工作内容] 1.阀体安装 | 个 | 1 |  | 1106.16 | 1106.16
11 | 030703007001 | 回风口 4000*1400 | [项目特征] 1.名称:回风口 2.规格:4000*1400 3.备注:此全费用综合单价包含但不限于人工费、材料费、机械费、措施费、管理费、利润、风险费、建设工程竣工档案编制费、安全文明施工费、规费、税金等所有费用。 [工作内容] 1.风口安装 | 个 | 1 |  | 1026.84 | 1026.84
本页小计 | [7 empty] | 3429.59
表-09
分部分项工程项目清单计价表
工程名称：职工室内训练场空调工程 | [5 empty] | 第 7 页 共 44 页
序号 | 项目编码 | 项目名称 | 项目特征 | 计量单位 | 工程量 |  | 金额（元）
[7 empty] | 综合单价 | 合价 | 其中:暂估价
12 | 030703019001 | 风管软接头 | [项目特征] 1.名称:风管软接头 2.备注:此全费用综合单价包含但不限于人工费、材料费、机械费、措施费、管理费、利润、风险费、建设工程竣工档案编制费、安全文明施工费、规费、税金等所有费用。 [工作内容] 1.柔性接口制作 2.柔性接口安装 | m2 | 1.08 |  | 358.16 | 386.81
13 | 031201003001 | 金属结构刷油 | [项目特征] 1.涂刷遍数、漆膜厚度:防锈漆两遍，调和漆两遍 2.备注:此全费用综合单价包含但不限于人工费、材料费、机械费、措施费、管理费、利润、风险费、建设工程竣工档案编制费、安全文明施工费、规费、税金等所有费用。 [工作内容] 1.除锈 2.调配、涂刷 | kg | 629.86 |  | 2.23 | 1404.59
14 | 031208003001 | 通风管道绝热 | [项目特征] 1.绝热材料品种:A级不燃性保温材料带铝箔离心玻璃棉 2.绝热厚度:30mm 3.备注:此全费用综合单价包含但不限于人工费、材料费、机械费、措施费、管理费、利润、风险费、建设工程竣工档案编制费、安全文明施工费、规费、税金等所有费用。 [工作内容] 1.安装 2.软木制品安装 | m3 | 3.28 |  | 1078.78 | 3538.4
本页小计 | [7 empty] | 5329.8
表-09
分部分项工程项目清单计价表
工程名称：职工室内训练场空调工程 | [5 empty] | 第 8 页 共 44 页
序号 | 项目编码 | 项目名称 | 项目特征 | 计量单位 | 工程量 |  | 金额（元）
[7 empty] | 综合单价 | 合价 | 其中:暂估价
15 | 031208007001 | 防潮层、保护层 | [项目特征] 1.材料:铝皮包裹保护 2.厚度:满足设计及规范要求 3.备注:此全费用综合单价包含但不限于人工费、材料费、机械费、措施费、管理费、利润、风险费、建设工程竣工档案编制费、安全文明施工费、规费、税金等所有费用。 [工作内容] 1.安装 | m2 | 57.84 |  | 75.59 | 4372.13
16 | 030704001001 | 通风工程检测、调试 | [项目特征] 1.名称:空调工程检测调试 2.备注:此全费用综合单价包含但不限于人工费、材料费、机械费、措施费、管理费、利润、风险费、建设工程竣工档案编制费、安全文明施工费、规费、税金等所有费用。 [工作内容] 1.通风管道风量测定 2.风压测定 3.温度测定 4.各系统风口、阀门调整 | 系统 | 1 |  | 1187.6 | 1187.6
| C | 空调水系统
本页小计 | [7 empty] | 5559.73
表-09
分部分项工程项目清单计价表
工程名称：职工室内训练场空调工程 | [5 empty] | 第 9 页 共 44 页
序号 | 项目编码 | 项目名称 | 项目特征 | 计量单位 | 工程量 |  | 金额（元）
[7 empty] | 综合单价 | 合价 | 其中:暂估价
1 | 030701003002 | 150风冷模块机组 | [项目特征] 1.名称:150风冷模块机组 2.规格:★1.制冷量:≥142KW ★2.制热量:≥158KW ★3.制冷功率:≤44.58KW ★4.制热功率：≤45.14KW ★5.性能系数(COPC)≥3.1(kW/kW) 6.能耗等级2级及以上 3.安装形式:落地安装 4.隔振垫(器)、支架形式、材质:满足设计及规范要求 5.备注:此全费用综合单价包含但不限于人工费、材料费、机械费、措施费、管理费、利润、风险费、建设工程竣工档案编制费、安全文明施工费、规费、税金等所有费用。 [工作内容] 1.本体安装或组装、调试 | 台 | 2 |  | 94040.08 | 188080.16
本页小计 | [7 empty] | 188080.16
表-09
分部分项工程项目清单计价表
工程名称：职工室内训练场空调工程 | [5 empty] | 第 10 页 共 44 页
序号 | 项目编码 | 项目名称 | 项目特征 | 计量单位 | 工程量 |  | 金额（元）
[7 empty] | 综合单价 | 合价 | 其中:暂估价
2 | 030701003003 | 72TW天井式一拖一空调 | [项目特征] 1.名称:72TW天井式一拖一空调 2.规格★:1.额定制冷量≥7200W ★2.额定制热量≥8500W ★3.制冷季节耗电量≤1450KW.h ★4.制热季节耗电量≤1620KW.h ★5.全年能源消耗效率≥3.7[(W·h)/(W·h)] 6.能效等级1级 7.满足国标GB 19576-2019 中国能效标识网最新备案参数截图为准 3.隔振垫(器)、支架形式、材质:满足设计及规范要求 4.备注:此全费用综合单价包含但不限于人工费、材料费、机械费、措施费、管理费、利润、风险费、建设工程竣工档案编制费、安全文明施工费、规费、税金等所有费用。 [工作内容] 1.本体安装或组装、调试 2.设备支架制作、安装 3.补刷(喷)油漆 | 台 | 1 |  | 10378.3 | 10378.3
本页小计 | [7 empty] | 10378.3
表-09
分部分项工程项目清单计价表
工程名称：职工室内训练场空调工程 | [5 empty] | 第 11 页 共 44 页
序号 | 项目编码 | 项目名称 | 项目特征 | 计量单位 | 工程量 |  | 金额（元）
[7 empty] | 综合单价 | 合价 | 其中:暂估价
3 | 030701003004 | 120TW天井式一拖一空调 | [项目特征] 1.名称:120TW天井式一拖一空调 2.规格:★1.额定制冷量≥12200W ★ 2.额定制热量≥13610W ★3.制冷季节耗电量≤2596KW.h ★4.制热季节耗电量≤2485KW.h★ 5.全年能源消耗效率≥3.62[(W·h)/(W·h)] 6.能效等级1级 7.满足国标GB 19576-2019 中国能效标识网最新备案参数截图为准 3.隔振垫(器)、支架形式、材质:满足设计及规范要求 4.备注:此全费用综合单价包含但不限于人工费、材料费、机械费、措施费、管理费、利润、风险费、建设工程竣工档案编制费、安全文明施工费、规费、税金等所有费用。 [工作内容] 1.本体安装或组装、调试 2.设备支架制作、安装 3.补刷(喷)油漆 | 台 | 1 |  | 14781.5 | 14781.5
本页小计 | [7 empty] | 14781.5
表-09
分部分项工程项目清单计价表
工程名称：职工室内训练场空调工程 | [5 empty] | 第 12 页 共 44 页
序号 | 项目编码 | 项目名称 | 项目特征 | 计量单位 | 工程量 |  | 金额（元）
[7 empty] | 综合单价 | 合价 | 其中:暂估价
4 | 030109012001 | 冷冻水泵 | [项目特征] 1.名称:冷冻水泵 2.规格:流量:60m3/h 扬程: 21m 电功率:5.5kW 电源:380V-50HZ 3.备注:此全费用综合单价包含但不限于人工费、材料费、机械费、措施费、管理费、利润、风险费、建设工程竣工档案编制费、安全文明施工费、规费、税金等所有费用。 [工作内容] 1.本体安装 2.泵拆装检查 3.电动机安装 4.单机试运转 5.补刷(喷)油漆 | 台 | 2 |  | 9000.4 | 18000.8
5 | 031006015001 | 膨胀水箱 | [项目特征] 1.材质、类型:膨胀水箱 2.型号、规格:V=0.125m3，0.5×0.5×0.5m 3.备注:此全费用综合单价包含但不限于人工费、材料费、机械费、措施费、管理费、利润、风险费、建设工程竣工档案编制费、安全文明施工费、规费、税金等所有费用。 [工作内容] 1.安装 | 台 | 1 |  | 2049.05 | 2049.05
本页小计 | [7 empty] | 20049.85
表-09
分部分项工程项目清单计价表
工程名称：职工室内训练场空调工程 | [5 empty] | 第 13 页 共 44 页
序号 | 项目编码 | 项目名称 | 项目特征 | 计量单位 | 工程量 |  | 金额（元）
[7 empty] | 综合单价 | 合价 | 其中:暂估价
6 | 031006015002 | 过渡保温水箱 | [项目特征] 1.材质、类型:过渡保温水箱，V=1m3 2.型号、规格:满足系统最低水量要求 3.备注:此全费用综合单价包含但不限于人工费、材料费、机械费、措施费、管理费、利润、风险费、建设工程竣工档案编制费、安全文明施工费、规费、税金等所有费用。 [工作内容] 1.安装 | 台 | 1 |  | 2731.55 | 2731.55
7 | 031001002001 | 焊接钢管 DN80 | [项目特征] 1.安装部位:室内 2.介质:供回水 3.规格、压力等级:焊接钢管 DN80 4.连接形式:焊接 5.压力试验及吹、洗设计要求:满足规范要求 6.备注:此全费用综合单价包含但不限于人工费、材料费、机械费、措施费、管理费、利润、风险费、建设工程竣工档案编制费、安全文明施工费、规费、税金等所有费用。 [工作内容] 1.管道安装 2.管件制作、安装 3.压力试验 4.吹扫、冲洗 5.警示带铺设 | m | 16.07 |  | 90.19 | 1449.35
本页小计 | [7 empty] | 4180.9
表-09
分部分项工程项目清单计价表
工程名称：职工室内训练场空调工程 | [5 empty] | 第 14 页 共 44 页
序号 | 项目编码 | 项目名称 | 项目特征 | 计量单位 | 工程量 |  | 金额（元）
[7 empty] | 综合单价 | 合价 | 其中:暂估价
8 | 031001002002 | 焊接钢管 DN125 | [项目特征] 1.安装部位:室内 2.介质:供回水 3.规格、压力等级:焊接钢管 DN125 4.连接形式:焊接 5.压力试验及吹、洗设计要求:满足规范要求 6.备注:此全费用综合单价包含但不限于人工费、材料费、机械费、措施费、管理费、利润、风险费、建设工程竣工档案编制费、安全文明施工费、规费、税金等所有费用。 [工作内容] 1.管道安装 2.管件制作、安装 3.压力试验 4.吹扫、冲洗 | m | 25.97 |  | 136.15 | 3535.82
本页小计 | [7 empty] | 3535.82
表-09
分部分项工程项目清单计价表
工程名称：职工室内训练场空调工程 | [5 empty] | 第 15 页 共 44 页
序号 | 项目编码 | 项目名称 | 项目特征 | 计量单位 | 工程量 |  | 金额（元）
[7 empty] | 综合单价 | 合价 | 其中:暂估价
9 | 031001006001 | 冷凝水管 DN20 | [项目特征] 1.安装部位:室内 2.介质:空调冷凝水 3.材质、规格:UPVC DN20 4.连接形式:粘接 5.压力试验及吹、洗设计要求:满足规范要求 6.备注:此全费用综合单价包含但不限于人工费、材料费、机械费、措施费、管理费、利润、风险费、建设工程竣工档案编制费、安全文明施工费、规费、税金等所有费用。 [工作内容] 1.管道安装 2.管件安装 3.塑料卡固定 4.压力试验 5.吹扫、冲洗 | m | 13.05 |  | 19.09 | 249.12
本页小计 | [7 empty] | 249.12
表-09
分部分项工程项目清单计价表
工程名称：职工室内训练场空调工程 | [5 empty] | 第 16 页 共 44 页
序号 | 项目编码 | 项目名称 | 项目特征 | 计量单位 | 工程量 |  | 金额（元）
[7 empty] | 综合单价 | 合价 | 其中:暂估价
10 | 031001006002 | 冷凝水管 DN25 | [项目特征] 1.安装部位:室内 2.介质:空调冷凝水 3.材质、规格:UPVC DN25 4.连接形式:粘接 5.压力试验及吹、洗设计要求:满足规范要求 6.备注:此全费用综合单价包含但不限于人工费、材料费、机械费、措施费、管理费、利润、风险费、建设工程竣工档案编制费、安全文明施工费、规费、税金等所有费用。 [工作内容] 1.管道安装 2.管件安装 3.塑料卡固定 4.压力试验 5.吹扫、冲洗 | m | 12.91 |  | 24.24 | 312.94
本页小计 | [7 empty] | 312.94
表-09
分部分项工程项目清单计价表
工程名称：职工室内训练场空调工程 | [5 empty] | 第 17 页 共 44 页
序号 | 项目编码 | 项目名称 | 项目特征 | 计量单位 | 工程量 |  | 金额（元）
[7 empty] | 综合单价 | 合价 | 其中:暂估价
11 | 031001006003 | 冷凝水管 DN32 | [项目特征] 1.安装部位:室内 2.介质:空调冷凝水 3.材质、规格:PVC-U DN32 4.连接形式:粘接 5.压力试验及吹、洗设计要求:满足规范要求 6.备注:此全费用综合单价包含但不限于人工费、材料费、机械费、措施费、管理费、利润、风险费、建设工程竣工档案编制费、安全文明施工费、规费、税金等所有费用。 [工作内容] 1.管道安装 2.管件安装 3.塑料卡固定 4.压力试验 5.吹扫、冲洗 | m | 8.66 |  | 26.13 | 226.29
本页小计 | [7 empty] | 226.29
表-09
分部分项工程项目清单计价表
工程名称：职工室内训练场空调工程 | [5 empty] | 第 18 页 共 44 页
序号 | 项目编码 | 项目名称 | 项目特征 | 计量单位 | 工程量 |  | 金额（元）
[7 empty] | 综合单价 | 合价 | 其中:暂估价
12 | 031001006004 | 给水PPR管 DN32 | [项目特征] 1.安装部位:室内 2.介质:给水 3.材质、规格:PPR DN32 4.连接形式:热熔连接 5.压力试验及吹、洗设计要求:满足规范要求 6.备注:此全费用综合单价包含但不限于人工费、材料费、机械费、措施费、管理费、利润、风险费、建设工程竣工档案编制费、安全文明施工费、规费、税金等所有费用。 [工作内容] 1.管道安装 2.管件安装 3.塑料卡固定 4.压力试验 5.吹扫、冲洗 | m | 49.19 |  | 51.02 | 2509.67
本页小计 | [7 empty] | 2509.67
表-09
分部分项工程项目清单计价表
工程名称：职工室内训练场空调工程 | [5 empty] | 第 19 页 共 44 页
序号 | 项目编码 | 项目名称 | 项目特征 | 计量单位 | 工程量 |  | 金额（元）
[7 empty] | 综合单价 | 合价 | 其中:暂估价
13 | 031001006005 | 排污管 DN32 | [项目特征] 1.安装部位:室内 2.介质:排污管 3.材质、规格:镀锌钢管 DN32 4.连接形式:螺纹连接 5.压力试验及吹、洗设计要求:满足规范要求 6.备注:此全费用综合单价包含但不限于人工费、材料费、机械费、措施费、管理费、利润、风险费、建设工程竣工档案编制费、安全文明施工费、规费、税金等所有费用。 [工作内容] 1.管道安装 2.管件安装 3.塑料卡固定 4.压力试验 5.吹扫、冲洗 | m | 10.28 |  | 65.26 | 670.87
14 | 031002003001 | 镀锌钢套管 DN65 | [项目特征] 1.名称、类型:套管 2.材质:钢质 3.规格:DN65 4.填料材质:满足设计及规范要求 5.备注:此全费用综合单价包含但不限于人工费、材料费、机械费、措施费、管理费、利润、风险费、建设工程竣工档案编制费、安全文明施工费、规费、税金等所有费用。 [工作内容] 1.制作 2.安装 3.除锈、刷油 | 个 | 4 |  | 59.03 | 236.12
本页小计 | [7 empty] | 906.99
表-09
分部分项工程项目清单计价表
工程名称：职工室内训练场空调工程 | [5 empty] | 第 20 页 共 44 页
序号 | 项目编码 | 项目名称 | 项目特征 | 计量单位 | 工程量 |  | 金额（元）
[7 empty] | 综合单价 | 合价 | 其中:暂估价
15 | 031002003002 | 镀锌钢套管 DN100 | [项目特征] 1.名称、类型:套管 2.材质:钢质 3.规格:DN100 4.填料材质:满足设计及规范要求 5.备注:此全费用综合单价包含但不限于人工费、材料费、机械费、措施费、管理费、利润、风险费、建设工程竣工档案编制费、安全文明施工费、规费、税金等所有费用。 [工作内容] 1.制作 2.安装 3.除锈、刷油 | 个 | 2 |  | 137.53 | 275.06
16 | 031002003003 | 镀锌钢套管 DN125 | [项目特征] 1.名称、类型:套管 2.材质:钢质 3.规格:DN125 4.填料材质:满足设计及规范要求 5.备注:此全费用综合单价包含但不限于人工费、材料费、机械费、措施费、管理费、利润、风险费、建设工程竣工档案编制费、安全文明施工费、规费、税金等所有费用。 [工作内容] 1.制作 2.安装 3.除锈、刷油 | 个 | 2 |  | 142.18 | 284.36
本页小计 | [7 empty] | 559.42
表-09
分部分项工程项目清单计价表
工程名称：职工室内训练场空调工程 | [5 empty] | 第 21 页 共 44 页
序号 | 项目编码 | 项目名称 | 项目特征 | 计量单位 | 工程量 |  | 金额（元）
[7 empty] | 综合单价 | 合价 | 其中:暂估价
17 | 031002003004 | 镀锌钢套管 DN150 | [项目特征] 1.名称、类型:套管 2.材质:钢质 3.规格:DN150 4.填料材质:满足设计及规范要求 5.备注:此全费用综合单价包含但不限于人工费、材料费、机械费、措施费、管理费、利润、风险费、建设工程竣工档案编制费、安全文明施工费、规费、税金等所有费用。 [工作内容] 1.制作 2.安装 3.除锈、刷油 | 个 | 2 |  | 148.73 | 297.46
18 | 030906004001 | 机械钻孔 DN50 | [项目特征] 1.名称:机械钻孔 2.规格:DN50 3.部位:墙体 4.备注:此全费用综合单价包含但不限于人工费、材料费、机械费、措施费、管理费、利润、风险费、建设工程竣工档案编制费、安全文明施工费、规费、税金等所有费用。 [工作内容] 1.定位、画线、固定设备、钻孔、检查、整理、清场。 2.破损修复 | 个 | 8 |  | 44.86 | 358.88
本页小计 | [7 empty] | 656.34
表-09
分部分项工程项目清单计价表
工程名称：职工室内训练场空调工程 | [5 empty] | 第 22 页 共 44 页
序号 | 项目编码 | 项目名称 | 项目特征 | 计量单位 | 工程量 |  | 金额（元）
[7 empty] | 综合单价 | 合价 | 其中:暂估价
19 | 030906004002 | 机械钻孔 DN65 | [项目特征] 1.名称:机械钻孔 2.规格:DN65 3.部位:墙体 4.备注:此全费用综合单价包含但不限于人工费、材料费、机械费、措施费、管理费、利润、风险费、建设工程竣工档案编制费、安全文明施工费、规费、税金等所有费用。 [工作内容] 1.定位、画线、固定设备、钻孔、检查、整理、清场。 2.破损修复 | 个 | 4 |  | 59.86 | 239.44
20 | 030906004003 | 机械钻孔 DN100 | [项目特征] 1.名称:机械钻孔 2.规格:DN100 3.部位:墙体 4.备注:此全费用综合单价包含但不限于人工费、材料费、机械费、措施费、管理费、利润、风险费、建设工程竣工档案编制费、安全文明施工费、规费、税金等所有费用。 [工作内容] 1.定位、画线、固定设备、钻孔、检查、整理、清场。 2.破损修复 | 个 | 2 |  | 70.98 | 141.96
本页小计 | [7 empty] | 381.4
表-09
分部分项工程项目清单计价表
工程名称：职工室内训练场空调工程 | [5 empty] | 第 23 页 共 44 页
序号 | 项目编码 | 项目名称 | 项目特征 | 计量单位 | 工程量 |  | 金额（元）
[7 empty] | 综合单价 | 合价 | 其中:暂估价
21 | 030906004004 | 机械钻孔 DN150 | [项目特征] 1.名称:机械钻孔 2.规格:DN150 3.部位:墙体 4.备注:此全费用综合单价包含但不限于人工费、材料费、机械费、措施费、管理费、利润、风险费、建设工程竣工档案编制费、安全文明施工费、规费、税金等所有费用。 [工作内容] 1.定位、画线、固定设备、钻孔、检查、整理、清场。 2.破损修复 | 个 | 2 |  | 86.09 | 172.18
22 | 030906004005 | 机械钻孔 DN150 | [项目特征] 1.名称:机械钻孔 2.规格:DN150 3.部位:墙体 4.备注:此全费用综合单价包含但不限于人工费、材料费、机械费、措施费、管理费、利润、风险费、建设工程竣工档案编制费、安全文明施工费、规费、税金等所有费用。 [工作内容] 1.定位、画线、固定设备、钻孔、检查、整理、清场。 2.破损修复 | 个 | 2 |  | 100.65 | 201.3
本页小计 | [7 empty] | 373.48
表-09
分部分项工程项目清单计价表
工程名称：职工室内训练场空调工程 | [5 empty] | 第 24 页 共 44 页
序号 | 项目编码 | 项目名称 | 项目特征 | 计量单位 | 工程量 |  | 金额（元）
[7 empty] | 综合单价 | 合价 | 其中:暂估价
23 | 031001004001 | 磷脱氧紫铜管Φ9.53 | [项目特征] 1.安装部位:室内 2.介质:冷媒水 3.规格、压力等级:磷脱氧紫铜管Φ9.53 4.连接形式:焊接 5.压力试验及吹、洗设计要求:清洗后应使用压力为0.5~0.6MPa的氮气或干燥空气吹净 6.备注:此全费用综合单价包含但不限于人工费、材料费、机械费、措施费、管理费、利润、风险费、建设工程竣工档案编制费、安全文明施工费、规费、税金等所有费用。 [工作内容] 1.管道安装 2.管件制作、安装 3.压力试验 4.吹扫、冲洗 | m | 18.04 |  | 59.2 | 1067.97
本页小计 | [7 empty] | 1067.97
表-09
分部分项工程项目清单计价表
工程名称：职工室内训练场空调工程 | [5 empty] | 第 25 页 共 44 页
序号 | 项目编码 | 项目名称 | 项目特征 | 计量单位 | 工程量 |  | 金额（元）
[7 empty] | 综合单价 | 合价 | 其中:暂估价
24 | 031001004002 | 磷脱氧紫铜管Φ15.88 | [项目特征] 1.安装部位:室内 2.介质:冷媒水 3.规格、压力等级:磷脱氧紫铜管Φ15.88 4.连接形式:焊接 5.压力试验及吹、洗设计要求:清洗后应使用压力为0.5~0.6MPa的氮气或干燥空气吹净 6.备注:此全费用综合单价包含但不限于人工费、材料费、机械费、措施费、管理费、利润、风险费、建设工程竣工档案编制费、安全文明施工费、规费、税金等所有费用。 [工作内容] 1.管道安装 2.管件制作、安装 3.压力试验 4.吹扫、冲洗 | m | 9.02 |  | 89.72 | 809.27
本页小计 | [7 empty] | 809.27
表-09
分部分项工程项目清单计价表
工程名称：职工室内训练场空调工程 | [5 empty] | 第 26 页 共 44 页
序号 | 项目编码 | 项目名称 | 项目特征 | 计量单位 | 工程量 |  | 金额（元）
[7 empty] | 综合单价 | 合价 | 其中:暂估价
25 | 031001004003 | 磷脱氧紫铜管Φ19.05 | [项目特征] 1.安装部位:室内 2.介质:冷媒水 3.规格、压力等级:磷脱氧紫铜管Φ19.05 4.连接形式:焊接 5.压力试验及吹、洗设计要求:清洗后应使用压力为0.5~0.6MPa的氮气或干燥空气吹净 6.备注:此全费用综合单价包含但不限于人工费、材料费、机械费、措施费、管理费、利润、风险费、建设工程竣工档案编制费、安全文明施工费、规费、税金等所有费用。 [工作内容] 1.管道安装 2.管件制作、安装 3.压力试验 4.吹扫、冲洗 | m | 9.02 |  | 115.33 | 1040.28
26 | 030409011001 | 冷媒水管道制冷剂 | [项目特征] 1.名称:冷媒水管道制冷剂 2.备注:此全费用综合单价包含但不限于人工费、材料费、机械费、措施费、管理费、利润、风险费、建设工程竣工档案编制费、安全文明施工费、规费、税金等所有费用。 [工作内容] 1.施放降阻剂 | kg | 1.2 |  | 105.63 | 126.76
本页小计 | [7 empty] | 1167.04
表-09
分部分项工程项目清单计价表
工程名称：职工室内训练场空调工程 | [5 empty] | 第 27 页 共 44 页
序号 | 项目编码 | 项目名称 | 项目特征 | 计量单位 | 工程量 |  | 金额（元）
[7 empty] | 综合单价 | 合价 | 其中:暂估价
27 | 031006008001 | 电子水处理仪 DN125 | [项目特征] 1.类型:电子水处理仪 2.型号、规格:DN125 3.备注:此全费用综合单价包含但不限于人工费、材料费、机械费、措施费、管理费、利润、风险费、建设工程竣工档案编制费、安全文明施工费、规费、税金等所有费用。 [工作内容] 1.安装 | 台 | 1 |  | 3584.8 | 3584.8
28 | 031003003001 | 蝶阀 DN80 | [项目特征] 1.类型:蝶阀 2.规格、压力等级:DN80 3.连接形式:法兰连接 4.备注:此全费用综合单价包含但不限于人工费、材料费、机械费、措施费、管理费、利润、风险费、建设工程竣工档案编制费、安全文明施工费、规费、税金等所有费用。 [工作内容] 1.安装 2.调试 | 个 | 6 |  | 520.95 | 3125.7
本页小计 | [7 empty] | 6710.5
表-09
分部分项工程项目清单计价表
工程名称：职工室内训练场空调工程 | [5 empty] | 第 28 页 共 44 页
序号 | 项目编码 | 项目名称 | 项目特征 | 计量单位 | 工程量 |  | 金额（元）
[7 empty] | 综合单价 | 合价 | 其中:暂估价
29 | 031003003002 | 蝶阀 DN125 | [项目特征] 1.类型:蝶阀 2.规格、压力等级:DN125 3.连接形式:法兰连接 4.备注:此全费用综合单价包含但不限于人工费、材料费、机械费、措施费、管理费、利润、风险费、建设工程竣工档案编制费、安全文明施工费、规费、税金等所有费用。 [工作内容] 1.安装 2.调试 | 个 | 8 |  | 819.17 | 6553.36
30 | 031003001001 | 闸阀 DN32 | [项目特征] 1.类型:闸阀 2.规格、压力等级:DN32 3.连接形式:螺纹连接 4.备注:此全费用综合单价包含但不限于人工费、材料费、机械费、措施费、管理费、利润、风险费、建设工程竣工档案编制费、安全文明施工费、规费、税金等所有费用。 [工作内容] 1.安装 2.调试 | 个 | 2 |  | 236.71 | 473.42
本页小计 | [7 empty] | 7026.78
表-09
分部分项工程项目清单计价表
工程名称：职工室内训练场空调工程 | [5 empty] | 第 29 页 共 44 页
序号 | 项目编码 | 项目名称 | 项目特征 | 计量单位 | 工程量 |  | 金额（元）
[7 empty] | 综合单价 | 合价 | 其中:暂估价
31 | 031003003003 | 止回阀 DN125 | [项目特征] 1.类型:止回阀 2.规格、压力等级:DN125 3.连接形式:法兰连接 4.备注:此全费用综合单价包含但不限于人工费、材料费、机械费、措施费、管理费、利润、风险费、建设工程竣工档案编制费、安全文明施工费、规费、税金等所有费用。 [工作内容] 1.安装 2.调试 | 个 | 2 |  | 809.76 | 1619.52
32 | 031003001002 | 放气阀 DN20 | [项目特征] 1.类型:放气阀 2.规格、压力等级:DN20 3.连接形式:螺纹连接 4.备注:此全费用综合单价包含但不限于人工费、材料费、机械费、措施费、管理费、利润、风险费、建设工程竣工档案编制费、安全文明施工费、规费、税金等所有费用。 [工作内容] 1.安装 2.调试 | 个 | 1 |  | 70.94 | 70.94
本页小计 | [7 empty] | 1690.46
表-09
分部分项工程项目清单计价表
工程名称：职工室内训练场空调工程 | [5 empty] | 第 30 页 共 44 页
序号 | 项目编码 | 项目名称 | 项目特征 | 计量单位 | 工程量 |  | 金额（元）
[7 empty] | 综合单价 | 合价 | 其中:暂估价
33 | 031003010001 | 水路软接头 DN80 | [项目特征] 1.材质:水路软接头 2.规格:DN80 3.连接形式:法兰连接 4.备注:此全费用综合单价包含但不限于人工费、材料费、机械费、措施费、管理费、利润、风险费、建设工程竣工档案编制费、安全文明施工费、规费、税金等所有费用。 [工作内容] 1.安装 | 个 | 6 |  | 199.65 | 1197.9
34 | 031003010002 | 水路软接头 DN125 | [项目特征] 1.材质:水路软接头 2.规格:DN125 3.连接形式:法兰 4.备注:此全费用综合单价包含但不限于人工费、材料费、机械费、措施费、管理费、利润、风险费、建设工程竣工档案编制费、安全文明施工费、规费、税金等所有费用。 [工作内容] 1.安装 | 个 | 4 |  | 298.89 | 1195.56
35 | 031003008001 | Y型过滤器 DN125 | [项目特征] 1.材质:Y型过滤器 2.规格、压力等级:DN125 3.连接形式:法兰连接 4.备注:此全费用综合单价包含但不限于人工费、材料费、机械费、措施费、管理费、利润、风险费、建设工程竣工档案编制费、安全文明施工费、规费、税金等所有费用。 [工作内容] 1.安装 | 组 | 2 |  | 934.7 | 1869.4
本页小计 | [7 empty] | 4262.86
表-09
分部分项工程项目清单计价表
工程名称：职工室内训练场空调工程 | [5 empty] | 第 31 页 共 44 页
序号 | 项目编码 | 项目名称 | 项目特征 | 计量单位 | 工程量 |  | 金额（元）
[7 empty] | 综合单价 | 合价 | 其中:暂估价
36 | 031003011001 | 法兰 DN80 | [项目特征] 1.材质:钢质 2.规格、压力等级:DN80 3.连接形式:焊接 4.备注:此全费用综合单价包含但不限于人工费、材料费、机械费、措施费、管理费、利润、风险费、建设工程竣工档案编制费、安全文明施工费、规费、税金等所有费用。 [工作内容] 1.安装 | 副 | 12 |  | 158.28 | 1899.36
37 | 031003011002 | 法兰 DN125 | [项目特征] 1.材质:钢质 2.规格、压力等级:DN125 3.连接形式:焊接 4.备注:此全费用综合单价包含但不限于人工费、材料费、机械费、措施费、管理费、利润、风险费、建设工程竣工档案编制费、安全文明施工费、规费、税金等所有费用。 [工作内容] 1.安装 | 副 | 14 |  | 240.19 | 3362.66
38 | 030601001001 | 温度计 | [项目特征] 1.名称:温度计 2.备注:此全费用综合单价包含但不限于人工费、材料费、机械费、措施费、管理费、利润、风险费、建设工程竣工档案编制费、安全文明施工费、规费、税金等所有费用。 [工作内容] 1.本体安装 | 支 | 6 |  | 173.59 | 1041.54
本页小计 | [7 empty] | 6303.56
表-09
分部分项工程项目清单计价表
工程名称：职工室内训练场空调工程 | [5 empty] | 第 32 页 共 44 页
序号 | 项目编码 | 项目名称 | 项目特征 | 计量单位 | 工程量 |  | 金额（元）
[7 empty] | 综合单价 | 合价 | 其中:暂估价
39 | 030601002001 | 压力表 | [项目特征] 1.名称:压力表 2.备注:此全费用综合单价包含但不限于人工费、材料费、机械费、措施费、管理费、利润、风险费、建设工程竣工档案编制费、安全文明施工费、规费、税金等所有费用。 [工作内容] 1.本体安装 2.压力表弯制作、安装 | 台 | 10 |  | 175.42 | 1754.2
40 | 030601004001 | 水流开关DN125 | [项目特征] 1.名称:水流开关 2.规格:DN125 3.调试要求:满足规范要求 4.备注:此全费用综合单价包含但不限于人工费、材料费、机械费、措施费、管理费、利润、风险费、建设工程竣工档案编制费、安全文明施工费、规费、税金等所有费用。 [工作内容] 1.配合安装 2.节流装置配合安装 3.取源部件配合安装 4.单体调试 | 台 | 1 |  | 963.41 | 963.41
本页小计 | [7 empty] | 2717.61
表-09
分部分项工程项目清单计价表
工程名称：职工室内训练场空调工程 | [5 empty] | 第 33 页 共 44 页
序号 | 项目编码 | 项目名称 | 项目特征 | 计量单位 | 工程量 |  | 金额（元）
[7 empty] | 综合单价 | 合价 | 其中:暂估价
41 | 031208002001 | 难燃B1级橡塑发泡保温管壳 | [项目特征] 1.绝热材料品种:难燃B1级橡塑发泡保温管壳 2.绝热厚度:40mm 3.管道外径:DN125以下 4.备注:此全费用综合单价包含但不限于人工费、材料费、机械费、措施费、管理费、利润、风险费、建设工程竣工档案编制费、安全文明施工费、规费、税金等所有费用。 [工作内容] 1.安装 2.软木制品安装 | m3 | 0.27 |  | 2170.86 | 586.13
42 | 031208002002 | 难燃B1级橡塑发泡保温管壳 | [项目特征] 1.绝热材料品种:难燃B1级橡塑发泡保温管壳 2.绝热厚度:30mm 3.管道外径:DN80以下 4.备注:此全费用综合单价包含但不限于人工费、材料费、机械费、措施费、管理费、利润、风险费、建设工程竣工档案编制费、安全文明施工费、规费、税金等所有费用。 [工作内容] 1.安装 2.软木制品安装 | m3 | 0.19 |  | 2339.83 | 444.57
本页小计 | [7 empty] | 1030.7
表-09
分部分项工程项目清单计价表
工程名称：职工室内训练场空调工程 | [5 empty] | 第 34 页 共 44 页
序号 | 项目编码 | 项目名称 | 项目特征 | 计量单位 | 工程量 |  | 金额（元）
[7 empty] | 综合单价 | 合价 | 其中:暂估价
43 | 031208002003 | 难燃B1级橡塑发泡保温管壳 | [项目特征] 1.绝热材料品种:难燃B1级橡塑发泡保温管壳 2.绝热厚度:15mm 3.管道外径:DN50以下 4.保温部位:空调冷凝水管 5.备注:此全费用综合单价包含但不限于人工费、材料费、机械费、措施费、管理费、利润、风险费、建设工程竣工档案编制费、安全文明施工费、规费、税金等所有费用。 [工作内容] 1.安装 2.软木制品安装 | m3 | 0.17 |  | 2715.32 | 461.6
44 | 031002001001 | 管道支架 | [项目特征] 1.名称:管道支架 2.材质:型钢综合 3.备注:此全费用综合单价包含但不限于人工费、材料费、机械费、措施费、管理费、利润、风险费、建设工程竣工档案编制费、安全文明施工费、规费、税金等所有费用。 [工作内容] 1.制作 2.安装 | kg | 177.8 |  | 22.51 | 4002.28
本页小计 | [7 empty] | 4463.88
表-09
分部分项工程项目清单计价表
工程名称：职工室内训练场空调工程 | [5 empty] | 第 35 页 共 44 页
序号 | 项目编码 | 项目名称 | 项目特征 | 计量单位 | 工程量 |  | 金额（元）
[7 empty] | 综合单价 | 合价 | 其中:暂估价
45 | 031201003002 | 金属结构刷油 | [项目特征] 1.油漆品种:防锈漆、调和漆 2.涂刷遍数、漆膜厚度:各两遍 3.备注:此全费用综合单价包含但不限于人工费、材料费、机械费、措施费、管理费、利润、风险费、建设工程竣工档案编制费、安全文明施工费、规费、税金等所有费用。 [工作内容] 1.除锈 2.调配、涂刷 | kg | 177.8 |  | 2.23 | 396.49
46 | 031201001001 | 管道刷油 | [项目特征] 1.名称:管道刷油 2.涂刷遍数、漆膜厚度:防锈漆两遍，调和漆两遍 3.备注:此全费用综合单价包含但不限于人工费、材料费、机械费、措施费、管理费、利润、风险费、建设工程竣工档案编制费、安全文明施工费、规费、税金等所有费用。 [工作内容] 1.除锈 2.调配、涂刷 | m2 | 15.91 |  | 24.76 | 393.93
47 | 031009002001 | 空调水工程系统调试 | [项目特征] 1.系统形式:空调水工程系统调试 2.备注:此全费用综合单价包含但不限于人工费、材料费、机械费、措施费、管理费、利润、风险费、建设工程竣工档案编制费、安全文明施工费、规费、税金等所有费用。 [工作内容] 1.系统调试 | 系统 | 1 |  | 180.44 | 180.44
| C | 空调配
本页小计 | [7 empty] | 970.86
表-09
分部分项工程项目清单计价表
工程名称：职工室内训练场空调工程 | [5 empty] | 第 36 页 共 44 页
序号 | 项目编码 | 项目名称 | 项目特征 | 计量单位 | 工程量 |  | 金额（元）
[7 empty] | 综合单价 | 合价 | 其中:暂估价
电
1 | 030404017001 | 空调配电箱AP-KT1 | [项目特征] 1.名称:空调配电箱AP-KT1 2.尺寸:900*350*1800 3.规格:Pe=232KW Kx=1 CosΦ=0.8 Ij=440 4.安装方式:落地 5.备注:此全费用综合单价包含但不限于人工费、材料费、机械费、措施费、管理费、利润、风险费、建设工程竣工档案编制费、安全文明施工费、规费、税金等所有费用。 [工作内容] 1.本体安装 2.补刷(喷)油漆 3.接地 | 台 | 1 |  | 4534.02 | 4534.02
2 | 030404017002 | 组空控制柜1 | [项目特征] 1.名称:组空控制柜1 2.安装方式:挂墙安装 3.备注:此全费用综合单价包含但不限于人工费、材料费、机械费、措施费、管理费、利润、风险费、建设工程竣工档案编制费、安全文明施工费、规费、税金等所有费用。 [工作内容] 1.本体安装 2.补刷(喷)油漆 3.接地 | 台 | 1 |  | 8987.58 | 8987.58
本页小计 | [7 empty] | 13521.6
表-09
分部分项工程项目清单计价表
工程名称：职工室内训练场空调工程 | [5 empty] | 第 37 页 共 44 页
序号 | 项目编码 | 项目名称 | 项目特征 | 计量单位 | 工程量 |  | 金额（元）
[7 empty] | 综合单价 | 合价 | 其中:暂估价
3 | 030411003001 | 桥架 300*100 | [项目特征] 1.名称:桥架 2.规格:300*100 3.备注:此全费用综合单价包含但不限于人工费、材料费、机械费、措施费、管理费、利润、风险费、建设工程竣工档案编制费、安全文明施工费、规费、税金等所有费用。 [工作内容] 1.本体安装 2.接地 | m | 15.69 |  | 111.8 | 1754.14
4 | 030408001001 | 电力电缆 WDZ-YJY-3×300+2×150 | [项目特征] 1.名称:电力电缆 2.规格:WDZ-YJY-3×300+2×150 3.敷设方式、部位:桥架及管内 4.备注:此全费用综合单价包含但不限于人工费、材料费、机械费、措施费、管理费、利润、风险费、建设工程竣工档案编制费、安全文明施工费、规费、税金等所有费用。 [工作内容] 1.电缆敷设 | m | 250 |  | 956.1 | 239025
5 | 030408001002 | 电力电缆 WDZ-YJY-3×50+2×25 | [项目特征] 1.名称:电力电缆 2.规格:WDZ-YJY-3×50+2×25 3.敷设方式、部位:桥架及管内 4.备注:此全费用综合单价包含但不限于人工费、材料费、机械费、措施费、管理费、利润、风险费、建设工程竣工档案编制费、安全文明施工费、规费、税金等所有费用。 [工作内容] 1.电缆敷设 | m | 23.16 |  | 203.02 | 4701.94
本页小计 | [7 empty] | 245481.08
表-09
分部分项工程项目清单计价表
工程名称：职工室内训练场空调工程 | [5 empty] | 第 38 页 共 44 页
序号 | 项目编码 | 项目名称 | 项目特征 | 计量单位 | 工程量 |  | 金额（元）
[7 empty] | 综合单价 | 合价 | 其中:暂估价
6 | 030408001003 | 电力电缆 WDZ-YJY-5×10 | [项目特征] 1.名称:电力电缆 2.规格:WDZ-YJY-5×10 3.敷设方式、部位:桥架及管内 4.备注:此全费用综合单价包含但不限于人工费、材料费、机械费、措施费、管理费、利润、风险费、建设工程竣工档案编制费、安全文明施工费、规费、税金等所有费用。 [工作内容] 1.电缆敷设 | m | 18.69 |  | 59.18 | 1106.07
7 | 030408001004 | 电力电缆 WDZ-YJY-5×2.5 | [项目特征] 1.名称:电力电缆 2.规格:WDZ-YJY-5×2.5 3.敷设方式、部位:桥架及管内 4.备注:此全费用综合单价包含但不限于人工费、材料费、机械费、措施费、管理费、利润、风险费、建设工程竣工档案编制费、安全文明施工费、规费、税金等所有费用。 [工作内容] 1.电缆敷设 | m | 122.69 |  | 20.93 | 2567.9
8 | 030408001005 | 电力电缆 WDZ-YJY-3×4 | [项目特征] 1.名称:电力电缆 2.规格:WDZ-YJY-3×4 3.敷设方式、部位:桥架及管内 4.备注:此全费用综合单价包含但不限于人工费、材料费、机械费、措施费、管理费、利润、风险费、建设工程竣工档案编制费、安全文明施工费、规费、税金等所有费用。 [工作内容] 1.电缆敷设 | m | 92.78 |  | 17.91 | 1661.69
本页小计 | [7 empty] | 5335.66
表-09
分部分项工程项目清单计价表
工程名称：职工室内训练场空调工程 | [5 empty] | 第 39 页 共 44 页
序号 | 项目编码 | 项目名称 | 项目特征 | 计量单位 | 工程量 |  | 金额（元）
[7 empty] | 综合单价 | 合价 | 其中:暂估价
9 | 030408006001 | 电力电缆头 WDZ-YJY-3×300+2×150 | [项目特征] 1.名称:电力电缆头 2.规格:WDZ-YJY-3×300+2×150 3.安装部位:室内 4.备注:此全费用综合单价包含但不限于人工费、材料费、机械费、措施费、管理费、利润、风险费、建设工程竣工档案编制费、安全文明施工费、规费、税金等所有费用。 [工作内容] 1.电力电缆头制作 2.电力电缆头安装 3.接地 | 个 | 2 |  | 1017.79 | 2035.58
10 | 030408006002 | 电力电缆头 WDZ-YJY-3×50+2×25 | [项目特征] 1.名称:电力电缆头 2.规格:WDZ-YJY-3×50+2×25 3.安装部位:室内 4.备注:此全费用综合单价包含但不限于人工费、材料费、机械费、措施费、管理费、利润、风险费、建设工程竣工档案编制费、安全文明施工费、规费、税金等所有费用。 [工作内容] 1.电力电缆头制作 2.电力电缆头安装 3.接地 | 个 | 4 |  | 302.51 | 1210.04
本页小计 | [7 empty] | 3245.62
表-09
分部分项工程项目清单计价表
工程名称：职工室内训练场空调工程 | [5 empty] | 第 40 页 共 44 页
序号 | 项目编码 | 项目名称 | 项目特征 | 计量单位 | 工程量 |  | 金额（元）
[7 empty] | 综合单价 | 合价 | 其中:暂估价
11 | 030408006003 | 电力电缆头 WDZ-YJY-5×10 | [项目特征] 1.名称:电力电缆头 2.规格:WDZ-YJY-5×10 3.安装部位:室内 4.备注:此全费用综合单价包含但不限于人工费、材料费、机械费、措施费、管理费、利润、风险费、建设工程竣工档案编制费、安全文明施工费、规费、税金等所有费用。 [工作内容] 1.电力电缆头制作 2.电力电缆头安装 3.接地 | 个 | 2 |  | 131.31 | 262.62
12 | 030408003001 | 电缆保护管 | [项目特征] 1.名称:电缆保护管 2.材质:塑料 3.规格:电力管DN150 4.敷设方式:埋地 5.备注:此全费用综合单价包含但不限于人工费、材料费、机械费、措施费、管理费、利润、风险费、建设工程竣工档案编制费、安全文明施工费、规费、税金等所有费用。 [工作内容] 1.保护管敷设 | m | 25 |  | 47.78 | 1194.5
本页小计 | [7 empty] | 1457.12
表-09
分部分项工程项目清单计价表
工程名称：职工室内训练场空调工程 | [5 empty] | 第 41 页 共 44 页
序号 | 项目编码 | 项目名称 | 项目特征 | 计量单位 | 工程量 |  | 金额（元）
[7 empty] | 综合单价 | 合价 | 其中:暂估价
13 | 030411001001 | 电气配管 明配 SC20 | [项目特征] 1.名称:电气配管 2.材质:钢管 3.规格:SC20 4.敷设方式:明配 5.备注:此全费用综合单价包含但不限于人工费、材料费、机械费、措施费、管理费、利润、风险费、建设工程竣工档案编制费、安全文明施工费、规费、税金等所有费用。 [工作内容] 1.电线管路敷设 2.接地 | m | 164.19 |  | 31.21 | 5124.37
14 | 030411001002 | 电气配管 明配 SC32 | [项目特征] 1.名称:电气配管 2.材质:钢管 3.规格:SC32 4.敷设方式:明配 5.备注:此全费用综合单价包含但不限于人工费、材料费、机械费、措施费、管理费、利润、风险费、建设工程竣工档案编制费、安全文明施工费、规费、税金等所有费用。 [工作内容] 1.电线管路敷设 2.接地 | m | 6.32 |  | 42.59 | 269.17
本页小计 | [7 empty] | 5393.54
表-09
分部分项工程项目清单计价表
工程名称：职工室内训练场空调工程 | [5 empty] | 第 42 页 共 44 页
序号 | 项目编码 | 项目名称 | 项目特征 | 计量单位 | 工程量 |  | 金额（元）
[7 empty] | 综合单价 | 合价 | 其中:暂估价
15 | 030411001003 | 电气配管 明配 SC80 | [项目特征] 1.名称:电气配管 2.材质:钢管 3.规格:SC80 4.敷设方式:明配 5.备注:此全费用综合单价包含但不限于人工费、材料费、机械费、措施费、管理费、利润、风险费、建设工程竣工档案编制费、安全文明施工费、规费、税金等所有费用。 [工作内容] 1.电线管路敷设 2.接地 | m | 5.22 |  | 113.24 | 591.11
16 | 030411001004 | 电气配管 金属软管DN80 | [项目特征] 1.名称:电气配管 2.材质:金属波纹管 3.规格:DN80 4.敷设方式:明配 5.备注:此全费用综合单价包含但不限于人工费、材料费、机械费、措施费、管理费、利润、风险费、建设工程竣工档案编制费、安全文明施工费、规费、税金等所有费用。 [工作内容] 1.电线管路敷设 2.接地 | m | 2 |  | 161.41 | 322.82
本页小计 | [7 empty] | 913.93
表-09
分部分项工程项目清单计价表
工程名称：职工室内训练场空调工程 | [5 empty] | 第 43 页 共 44 页
序号 | 项目编码 | 项目名称 | 项目特征 | 计量单位 | 工程量 |  | 金额（元）
[7 empty] | 综合单价 | 合价 | 其中:暂估价
17 | 030411001005 | 电气配管 金属软管DN32 | [项目特征] 1.名称:电气配管 2.材质:金属波纹管 3.规格:DN32 4.敷设方式:明配 5.备注:此全费用综合单价包含但不限于人工费、材料费、机械费、措施费、管理费、利润、风险费、建设工程竣工档案编制费、安全文明施工费、规费、税金等所有费用。 [工作内容] 1.电线管路敷设 2.接地 | m | 2 |  | 76.95 | 153.9
18 | 030411001006 | 电气配管 金属软管DN20 | [项目特征] 1.名称:电气配管 2.材质:金属波纹管 3.规格:DN20 4.敷设方式:明配 5.备注:此全费用综合单价包含但不限于人工费、材料费、机械费、措施费、管理费、利润、风险费、建设工程竣工档案编制费、安全文明施工费、规费、税金等所有费用。 [工作内容] 1.电线管路敷设 2.接地 | m | 4 |  | 63.74 | 254.96
本页小计 | [7 empty] | 408.86
表-09
分部分项工程项目清单计价表
工程名称：职工室内训练场空调工程 | [5 empty] | 第 44 页 共 44 页
序号 | 项目编码 | 项目名称 | 项目特征 | 计量单位 | 工程量 |  | 金额（元）
[7 empty] | 综合单价 | 合价 | 其中:暂估价
19 | 030413001001 | 桥架支架 | [项目特征] 1.名称:桥架支架 2.规格:型钢综合 3.刷油要求:红丹防锈底漆，调和漆各两遍 4.备注:此全费用综合单价包含但不限于人工费、材料费、机械费、措施费、管理费、利润、风险费、建设工程竣工档案编制费、安全文明施工费、规费、税金等所有费用。 [工作内容] 1.制作 2.安装 3.补刷(喷)油漆 | kg | 56.75 |  | 23.9 | 1356.33
本页小计 | [7 empty] | 1356.33
合 计 | [7 empty] | 701724.34