## 封-2 招标控制价
封-2 | 荣昌区玉屏幼儿园奥城园户外活动场地等校舍维修改造项目
招标控制价
招标控制价 |  | (小写): | 210,938.81元
|  | (大写): | 贰拾壹万零玖佰叁拾捌元捌角壹分
其中:安全文明施工费(小写): |  |  |  | 7133.42元
(大写): |  |  |  | 柒仟壹佰叁拾叁元肆角贰分
招 标 人： |  |  |  |  | 工程造价 咨 询 人：
|  |  | (单位盖章) |  |  | (单位资质专用章)
法定代理人 或其授权人： |  |  |  |  | 法定代理人 或其授权人：
|  |  | (签字或盖章) |  |  | (签字或盖章)
编 制 人： |  |  |  |  | 复 核 人：
|  |  | (造价人员签字盖专用章) |  |  | (造价工程师签字盖专用章)
时间： 年 月 日

## 表-08 措施项目汇总表
表-08
措施项目汇总表
工程名称：荣昌区玉屏幼儿园奥城园户外活动场地等校舍维修改造项目 |  |  | 第 1 页 共 1 页
序号 | 项目名称 | 金额(元)
|  | 合价 |  | 其中：暂估价
1 | 施工技术措施项目 | 5200.75
2 | 施工组织措施项目 | 10242.81
2.1 | 其中：安全文明施工费 | 7133.42
2.2 | 建设工程竣工档案编制费 | 198.74
措施项目费合计=1+2 |  | 15443.56

## 表-09 分部分项工程项目清单计价表
表-09
分部分项工程项目清单计价表
工程名称：荣昌区玉屏幼儿园奥城园户外活动场地等校舍维修改造项目 | [5 empty] | 第 1 页 共 11 页
序号 | 项目编码 | 项目名称 | 项目特征 | 计量单位 | 工程量 |  | 金额（元）
[7 empty] | 综合单价 | 合价 | 其中:暂估价
地面工程
1 | 011602001001 | 混凝土构件拆除 | [项目特征] 1.构件名称:混凝土花台、混凝土地面 2.拆除构件的厚度或规格尺寸:综合考虑 3.构件表面的附着物种类:综合考虑 4.场内运距:综合考虑 [工作内容] 1.拆除 2.控制扬尘 3.清理 4.场内运输 | m3 | 15.78 |  | 315.81
2 | 011601001001 | 种植区砖砌花台拆除 | [项目特征] 1.砌体材质:综合考虑 2.拆除砌体的截面尺寸:综合考虑 3.砌体表面的附着物种类:综合考虑 4.场内运距:综合考虑 [工作内容] 1.拆除 2.控制扬尘 3.清理 4.场内运输 | m3 | 1.91 |  | 96.34
3 | 010101002002 | 花台内覆土清理 | [项目特征] 1.土壤类别:综合考虑 2.开挖方式:综合考虑 3.挖土深度:综合考虑 4.场内运距:综合考虑 [工作内容] 1.排地表水 2.土方开挖 3.围护(挡土板)及拆除 4.基底钎探 5.场内运输 | m3 | 29.15 |  | 40.58
本页小计
表-09
分部分项工程项目清单计价表
工程名称：荣昌区玉屏幼儿园奥城园户外活动场地等校舍维修改造项目 | [5 empty] | 第 2 页 共 11 页
序号 | 项目编码 | 项目名称 | 项目特征 | 计量单位 | 工程量 |  | 金额（元）
[7 empty] | 综合单价 | 合价 | 其中:暂估价
4 | 011606002002 | 墙面装饰拆除 | [项目特征] 1.拆除的基层类型:综合考虑 2.龙骨及饰面种类:综合考虑 3.场内运距:综合考虑 [工作内容] 1.拆除 2.控制扬尘 3.清理 4.场内运输 | m2 | 7.81 |  | 3.76
5 | 01B001 | 移除花园内杂物 | [项目特征] 1.清理类型:综合考虑 2.场内运距:综合考虑 [工作内容] 1.控制扬尘 2.清理 3.场内运输 | 项 | 1 |  | 1000
6 | 010103002004 | 余方弃置 | [项目特征] 1.废弃料品种:综合考虑 2.运距:投标人综合考虑，包含车辆遮挡篷布、渣场费用等 [工作内容] 1.余方点装料运输至弃置点 | m3 | 47.23 |  | 40.39
7 | 011101007001 | 60mm厚C20混凝土地面 | [项目特征] 1.面层厚度、混凝土强度等级:C20 2.其它:满足设计及规范要求 [工作内容] 1.基层清理 2.面层铺设 3.材料运输 | m2 | 142.91 |  | 36.87
本页小计
表-09
分部分项工程项目清单计价表
工程名称：荣昌区玉屏幼儿园奥城园户外活动场地等校舍维修改造项目 | [5 empty] | 第 3 页 共 11 页
序号 | 项目编码 | 项目名称 | 项目特征 | 计量单位 | 工程量 |  | 金额（元）
[7 empty] | 综合单价 | 合价 | 其中:暂估价
8 | 011102001001 | 300*600*20mm灰色地铺石 | [项目特征] 1.结合层厚度、砂浆配合比:30mm厚1:3水泥砂浆粘接层 2.面层材料品种、规格、颜色:300*600*20mm灰色地铺石 3.嵌缝材料种类:满足设计及规范要求 4.防护层材料种类:满足设计及规范要求 5.磨边要求:满足设计及规范要求 [工作内容] 1.基层清理 2.抹结合层 3.面层铺设、切边、磨边 4.嵌缝 5.刷防护材料 6.酸洗、打蜡 7.材料运输 | m2 | 87.01 |  | 133.98
9 | 011102001003 | 30mm厚青石板汀步 | [项目特征] 1.基层处理:素土夯实(夯实度≥95%) 2.结合层厚度、砂浆配合比:满足设计及规范要求 3.面层材料品种、规格、颜色:30mm厚青石板 4.嵌缝材料种类:满足设计及规范要求 5.防护层材料种类:满足设计及规范要求 6.磨边要求:满足设计及规范要求 [工作内容] 1.基层清理 2.抹结合层 3.面层铺设、切边、磨边 4.嵌缝 5.刷防护材料 6.酸洗、打蜡 7.材料运输 | m2 | 6.24 |  | 108.23
本页小计
表-09
分部分项工程项目清单计价表
工程名称：荣昌区玉屏幼儿园奥城园户外活动场地等校舍维修改造项目 | [5 empty] | 第 4 页 共 11 页
序号 | 项目编码 | 项目名称 | 项目特征 | 计量单位 | 工程量 |  | 金额（元）
[7 empty] | 综合单价 | 合价 | 其中:暂估价
10 | 011102001002 | 多材质步道 | [项目特征] 1.结合层厚度、砂浆配合比:30mm厚1:3水泥砂浆粘接层 2.面层材料品种、规格、颜色:多材质步道（黑色瓦片、青色条形文化石、3-5mm灰色砾石、5-100mm鹅卵石、啤酒瓶盖子、防腐木原木桩等） 3.嵌缝材料种类:满足设计及规范要求 4.防护层材料种类:满足设计及规范要求 5.磨边要求:满足设计及规范要求 [工作内容] 1.基层清理 2.抹结合层 3.面层铺设、切边、磨边 4.嵌缝 5.刷防护材料 6.酸洗、打蜡 7.材料运输 | m2 | 7.78 |  | 170.03
11 | 011104002002 | 90*30*Lmm防腐木铺装 | [项目特征] 1.结合层厚度、砂浆配合比:30mm厚1:3水泥砂浆粘接层 2.面层材料品种、规格、颜色:90*30*Lmm防腐木，棕色底漆两遍，清漆一遍 3.防护材料种类:满足设计及规范要求 [工作内容] 1.基层清理 2.抹结合层 3.基层铺设 4.面层铺贴 5.刷防护材料 6.材料运输 | m2 | 26.6 |  | 181.57
本页小计
表-09
分部分项工程项目清单计价表
工程名称：荣昌区玉屏幼儿园奥城园户外活动场地等校舍维修改造项目 | [5 empty] | 第 5 页 共 11 页
序号 | 项目编码 | 项目名称 | 项目特征 | 计量单位 | 工程量 |  | 金额（元）
[7 empty] | 综合单价 | 合价 | 其中:暂估价
12 | 011101001001 | 30mm厚1:3水泥砂浆结合层抛光 | [项目特征] 1.面层厚度、砂浆配合比:30mm厚1:3水泥砂浆结合层抛光 [工作内容] 1.基层清理 2.抹找平层 3.抹面层 4.材料运输 | m2 | 3.6 |  | 32.48
13 | 040204004001 | Φ200-300mm鹅卵石 | [项目特征] 1.基础、垫层：材料品种、厚度:M7.5水泥砂浆 2.材料品种、规格:Φ200-300mm鹅卵石 [工作内容] 1.开槽 2.基础、垫层铺筑 3.侧(平、缘)石安砌 | m | 65.95 |  | 60.32
14 | 011107001002 | 石材台阶面 | [项目特征] 1.粘结材料种类:30mm1：3水泥砂浆粘贴层 2.面层材料品种、规格、颜色:300*600*20mm灰色地铺石 3.勾缝材料种类:满足设计及规范要求 4.防滑条材料种类、规格:满足设计及规范要求 5.防护材料种类:满足设计及规范要求 [工作内容] 1.基层清理 2.抹找平层 3.面层铺贴 4.贴嵌防滑条 5.勾缝 6.刷防护材料 7.材料运输 | m2 | 1.57 |  | 200.04
本页小计
表-09
分部分项工程项目清单计价表
工程名称：荣昌区玉屏幼儿园奥城园户外活动场地等校舍维修改造项目 | [5 empty] | 第 6 页 共 11 页
序号 | 项目编码 | 项目名称 | 项目特征 | 计量单位 | 工程量 |  | 金额（元）
[7 empty] | 综合单价 | 合价 | 其中:暂估价
15 | 050102012001 | 早熟禾系列草坪 | [项目特征] 1.草皮种类:早熟禾系列草坪 2.铺种方式:满铺 3.养护期:满足设计及规范要求 [工作内容] 1.起挖 2.运输 3.栽植 4.养护 | m2 | 135.84 |  | 30.32
16 | 01B002 | 烘培区操作台 | [项目特征] 1.柜门种类:90*30*Lmm防腐木柜门 2.台面材料:15mm厚水晶白人造石台面+仿大理石瓷砖台面 3.其它:满足设计及规范要求 [工作内容] 1.安装 2.材料运输 | m | 3.86 |  | 514.92
17 | 01B003 | 土窑烤箱 | [项目特征] 1.砌筑种类、砂浆配合比:红砖砌体黄土饰面，水泥面层做色 2.台面材料:仿大理石瓷砖台面 3.其它:满足设计及规范要求 [工作内容] 1.砌筑 2.面层铺贴 3.材料运输 | 个 | 1 |  | 1200
本页小计
表-09
分部分项工程项目清单计价表
工程名称：荣昌区玉屏幼儿园奥城园户外活动场地等校舍维修改造项目 | [5 empty] | 第 7 页 共 11 页
序号 | 项目编码 | 项目名称 | 项目特征 | 计量单位 | 工程量 |  | 金额（元）
[7 empty] | 综合单价 | 合价 | 其中:暂估价
18 | 011207001006 | 90*30*Lmm防腐木基层 | [项目特征] 1.结合层厚度、砂浆配合比:30mm厚1:3水泥砂浆粘接层 2.基层材料种类、规格:90*30*Lmm防腐木，棕色底漆两遍，清漆一遍 3.压条材料种类、规格:满足设计及规范要求 [工作内容] 1.基层清理 2.抹结合层 3.钉隔离层 4.基层铺钉 5.面层铺贴 | m2 | 27.81 |  | 162.53
19 | 01B004 | 木质挂件 | [项目特征] 1.规格、材质:详设计 [工作内容] 1.安装 2.材料运输 | 个 | 7 |  | 100
20 | 01B005 | 儿童操作台 | [项目特征] 1.柜门种类:90*30*Lmm防腐木柜门 2.台面材料:15mm厚水晶白人造石台面 3.其它:满足设计及规范要求 [工作内容] 1.安装 2.材料运输 | m | 5.24 |  | 626.33
21 | 01B006 | 教师操作台 | [项目特征] 1.柜门种类:90*30*Lmm防腐木柜门 2.台面材料:15mm厚水晶白人造石台面 3.其它:满足设计及规范要求 [工作内容] 1.安装 2.材料运输 | m | 1.76 |  | 663.81
本页小计
表-09
分部分项工程项目清单计价表
工程名称：荣昌区玉屏幼儿园奥城园户外活动场地等校舍维修改造项目 | [5 empty] | 第 8 页 共 11 页
序号 | 项目编码 | 项目名称 | 项目特征 | 计量单位 | 工程量 |  | 金额（元）
[7 empty] | 综合单价 | 合价 | 其中:暂估价
22 | 080703004001 | 原LED屏,调整安装位置 | [项目特征] 1.规格:详设计 2.底座型钢形式、规格:详设计 3.屏边规格:详设计 [工作内容] 1.拆除、移位、安装 | 项 | 1 |  | 2242.45
23 | 011207001007 | 美岩板 | [项目特征] 1.龙骨材料种类、规格、中距:镀锌矩管，间距300mm 2.基层材料种类、规格:详设计 3.面层材料品种、规格、颜色:美岩板,600mm分块 4.其它:满足设计及规范要求 [工作内容] 1.基层清理 2.龙骨制作、运输、安装 3.钉隔离层 4.基层铺钉 5.面层铺贴 | m2 | 20.79 |  | 333.36
24 | 01B007 | 仿真稻草棚 | [项目特征] 1.名称:仿真稻草棚 2.规格、材质:满足设计及规范要求 [工作内容] 1.安装 2.运输 | 个 | 2 |  | 2000
25 | 01B008 | 养殖屋 | [项目特征] 1.名称:养殖屋 2.规格、材质:满足设计及规范要求 3.具体做法:养殖屋详图 [工作内容] 1.安装 2.运输 | 个 | 3 |  | 2500
本页小计
表-09
分部分项工程项目清单计价表
工程名称：荣昌区玉屏幼儿园奥城园户外活动场地等校舍维修改造项目 | [5 empty] | 第 9 页 共 11 页
序号 | 项目编码 | 项目名称 | 项目特征 | 计量单位 | 工程量 |  | 金额（元）
[7 empty] | 综合单价 | 合价 | 其中:暂估价
26 | 011207001008 | 手绘墙 | [项目特征] 1.龙骨规格及种类:详设计 2.基层材料种类、规格:水泥板 3.面层材料品种、规格、颜色:艺术外墙乳胶漆，凹面造型绿板漆饰面(黑板漆) 4.压条材料种类、规格:满足设计及规范要求 5.其它:满足设计及规范要求 6.具体做法:手绘墙大样图 [工作内容] 1.基层清理 2.龙骨制作、运输、安装 3.基层铺钉 4.面层铺贴 5.刷防护材料、油漆 | m2 | 12 |  | 200.22
27 | 011207001009 | 露营台背景墙 | [项目特征] 1.龙骨规格及种类:详设计 2.基层材料种类、规格:水泥板+M7.5水泥砂浆MU10标准砖砌体 3.面层材料品种、规格、颜色:艺术外墙乳胶漆，儿童手绘饰面，镂空艺术砖砌体，艺术泥墙饰面，L*90*30防腐木饰面 4.压条材料种类、规格:满足设计及规范要求 5.其它:满足设计及规范要求 6.具体做法:露营台背景墙做法详图 [工作内容] 1.基层清理 2.龙骨制作、运输、安装 3.基层铺钉 4.面层铺贴 5.刷防护材料、油漆 | m2 | 26.11 |  | 201.81
本页小计
表-09
分部分项工程项目清单计价表
工程名称：荣昌区玉屏幼儿园奥城园户外活动场地等校舍维修改造项目 | [5 empty] | 第 10 页 共 11 页
序号 | 项目编码 | 项目名称 | 项目特征 | 计量单位 | 工程量 |  | 金额（元）
[7 empty] | 综合单价 | 合价 | 其中:暂估价
28 | 011207001010 | 舞台背景墙 | [项目特征] 1.基层材料种类、规格:M7.5水泥砂浆MU10标准砖砌体 2.结合层厚度、砂浆配合比:30mm厚1:3水泥砂浆粘接层 3.面层材料品种、规格、颜色:90*30*Lmm防腐木，棕色底漆两遍，清漆一遍 4.压条材料种类、规格:满足设计及规范要求 5.其它:满足设计及规范要求 6.具体做法:舞台背景墙做法详图 [工作内容] 1.基层清理 2.砌筑 3.抹结合层 4.面层铺贴 5.刷防护材料、油漆 | m2 | 19.42 |  | 260.04
29 | 011207001011 | L*90*30mm防腐木饰面 | [项目特征] 1.龙骨材料种类、规格、中距:防腐木龙骨、间距300mm 2.面层材料品种、规格、颜色:L*90*30mm防腐木饰面 3.压条材料种类、规格:满足设计及规范要求 4.具体做法:舞台大样图 [工作内容] 1.基层清理 2.龙骨制作、运输、安装 3.钉隔离层 4.基层铺钉 5.面层铺贴 | m2 | 19.51 |  | 209.7
本页小计
表-09
分部分项工程项目清单计价表
工程名称：荣昌区玉屏幼儿园奥城园户外活动场地等校舍维修改造项目 | [5 empty] | 第 11 页 共 11 页
序号 | 项目编码 | 项目名称 | 项目特征 | 计量单位 | 工程量 |  | 金额（元）
[7 empty] | 综合单价 | 合价 | 其中:暂估价
30 | 01B010 | 厂家定制体能大型玩具区（含定制儿童滑梯） | [项目特征] 1.名称:大树攀爬玩具 2.钢柱及钢梁:采用镀锌矩管,刷防锈漆,氟碳漆饰面 3.规格、材质:满足设计及规范要求 4.具体做法:大树攀爬玩具详图 [工作内容] 1.基础开挖、回填、浇筑 2.钢筋制安 3.安装 4.刷防护漆 5.运输 | 项 | 1 |  | 67365.34
31 | 010401001001 | 砖基础 | [项目特征] 1.砖品种、规格、强度等级:MU10标准砖砌体 2.砂浆强度等级:M7.5水泥砂浆 [工作内容] 1.砂浆制作、运输 2.砌砖 3.材料运输 | m3 | 1.2 |  | 424.02
32 | 050307007001 | 90*30*Lmm防腐木围栏 | [项目特征] 1.栏杆高度:900mm 2.塑料种类:防腐木 [工作内容] 1.下料 2.安装 3.校正 | m | 7.03 |  | 212.88
本页小计
合 计

## 表-09 施工技术措施项目清单计价表
表-09
施工技术措施项目清单计价表
工程名称：荣昌区玉屏幼儿园奥城园户外活动场地等校舍维修改造项目 | [5 empty] | 第 1 页 共 1 页
序号 | 项目编码 | 项目名称 | 项目特征 | 计量单位 | 工程量 |  | 金额（元）
[7 empty] | 综合单价 | 合价 | 其中:暂估价
| 一 | 施工技术措施项目
1 | 01B013 | 建筑垃圾、建筑材料场内二次、多次转运费 | [项目特征] 1.废弃物、转运材料种类:所有土石方、建渣、施工材料等所有材料 2.运距:投标人根据现场实际情况自行决定报价 3.机械种类:投标人自行考虑 4.备注:本清单属于组织措施外应记取的二次、多次搬运费用 [工作内容] 1.因施工场地建筑垃圾、材料、成品、半成品必须发生的二次、多次搬运费用 | 项 | 1 |  | 3200.75
2 | 01B014 | 保护性措施费 | [项目特征] 1.保护内容:对原有地面、墙面等进行保护 2.措施:满足设计及业主要求 [工作内容] 1.原有地面、墙面等所有需要保护的内容 | 项 | 1 |  | 2000
本页小计
合 计

## 表-10 施工组织措施项目清单计价表
表-10
施工组织措施项目清单计价表
工程名称：荣昌区玉屏幼儿园奥城园户外活动场地等校舍维修改造项目 | [6 empty] | 第 1 页 共 2 页
序号 | 项目编码 | 项目名称 | 计算 基础 | 费率 (%) | 金额 (元) | 调整 费率 (%) |  | 调整后 金额 (元) | 备注
1 | 011707B16001 | 组织措施费 | (分部分项人工费+分部分项机械费+技术措施人工费+技术措施机械费-机械（爆破）土石方人工费-机械（爆破）土石方机械费-机械（爆破）土石方人工费-机械（爆破）土石方机械费-人工土石方人工费-人工土石方技术措施人工费-人工土石方机械费-人工土石方技术措施机械费)+(机械（爆破）土石方人工费+机械（爆破）土石方机械费+机械（爆破）土石方人工费+机械（爆破）土石方机械费)*0.048/费率+(人工土石方人工费+人工土石方技术措施人工费)*0.0222/费率 | 6.2 | 2910.65
2 | 011707001001 | 安全文明施工费 | 7133.42 |  | 7133.42
3 | 011707B15001 | 建设工程竣工档案编制费 | (分部分项人工费+分部分项机械费+技术措施人工费+技术措施机械费-机械（爆破）土石方人工费-机械（爆破）土石方机械费-机械（爆破）土石方人工费-机械（爆破）土石方机械费-人工土石方人工费-人工土石方技术措施人工费-人工土石方机械费-人工土石方技术措施机械费)+(机械（爆破）土石方人工费+机械（爆 | 0.42 | 198.74
注：1.计算基础和费用标准按本市有关费用定额或文件执行。 2.根据施工方案计算的措施费，可不填写“计算基础”和“费率”的数值，只填写“金额”数值，但应在备注栏说明施工 方案出处或计算方法。
表-10
施工组织措施项目清单计价表
工程名称：荣昌区玉屏幼儿园奥城园户外活动场地等校舍维修改造项目 | [6 empty] | 第 2 页 共 2 页
序号 | 项目编码 | 项目名称 | 计算 基础 | 费率 (%) | 金额 (元) | 调整 费率 (%) |  | 调整后 金额 (元) | 备注
破）土石方机械费+机械（爆破）土石方人工费+机械（爆破）土石方机械费)*0.002/费率+(人工土石方人工费+人工土石方技术措施人工费)*0.0019/费率
合 计 |  |  |  |  | 10242.81

## 表-11 其他项目清单计价汇总表
表-11
其他项目清单计价汇总表
工程名称：荣昌区玉屏幼儿园奥城园户外活动场地等校舍维修改造项目 |  |  |  | 第 1 页 共 1 页
序号 | 项目名称 | 计量单位 | 金额(元) |  | 备注
1 | 暂列金额 | 项 | 10000 |  | 明细详见 表-11-1
2 | 暂估价 | 项
2.1 | 材料(工程设备)暂估价 | 项 | -- |  | 明细详见 表-11-2
2.2 | 专业工程暂估价 | 项 |  |  | 明细详见 表-11-3
3 | 计日工 | 项 |  |  | 明细详见 表-11-4
4 | 总承包服务费 | 项 |  |  | 明细详见 表-11-5
5 | 索赔与现场签证 | 项 |  |  | 明细详见 表-11-6
合 计 |  |  | 10000
注：材料、设备暂估单价进入清单项目综合单价，此处不汇总。

## 表-11-1 暂列金额明细表
表-11-1
暂列金额明细表
工程名称：荣昌区玉屏幼儿园奥城园户外活动场地等校舍维修改造项目 |  |  |  | 第 1 页 共 1 页
序号 | 项目名称 | 计量单位 | 暂定金额(元) |  | 备注
1 | 不可预见费 | 项 | 10000
合 计 |  |  | 10000 |  | —
注：此表由招标人填写，如不能详列，也可只列暂列金额总额，投标人应将上述暂列金额计入投标总价中。

## 表-12 规费、税金项目计价表
表-12
规费、税金项目计价表
工程名称：荣昌区玉屏幼儿园奥城园户外活动场地等校舍维修改造项目 |  |  |  | 第 1 页 共 1 页
序号 | 项目名称 | 计算基础 | 费率(%) |  | 金额（元）
1 | 规费 | 专业工程规费（人+机）+机械（爆破）土石方规费（人+机）*0.072/费率+人工土石方规费（人）*0.082/费率 | 10.32 |  | 5209.03
2 | 税金 | 2.1 + 2.2 + 2.3 |  |  | 19001.76
2.1 | 增值税 | 分部分项工程费+措施项目费+其他项目费+规费-甲供材料费 | 9 |  | 17274.33
2.2 | 附加税 | 增值税 | 10 |  | 1727.43
2.3 | 环境保护税 | 按实计算
合计 |  |  |  |  | 24210.79