## Sheet1
表-02
建设项目（材料）报价汇总表
工程名称：重庆市大足区中心城区2024年老旧小区基础配套设施改造工程（二期） | [8 empty] | 第 1 页 共 1 页
序号 |  | 单项工程名称 |  |  | 金额(元) |  | 其中
[7 empty] | 暂估价(元) |  | 安全文明施工费 (元) | 规 费 (元)
1 |  | 重庆市大足区中心城区2024年 老旧小区基础配套设施改造工程（二期） |  |  | 900775.48
合计 |  |  |  |  | 900775.48
注：本表适用于建设项目招标控制价或投标报价的汇总。暂估价包括分部分项工程中的暂估价和专业工程暂估价。
表-03
单项工程（材料）报价汇总表
工程名称：重庆市大足区中心城区2024年老旧小区基础配套设施改造工程（二期） | [8 empty] | 第 1 页 共 1 页
序号 |  | 单项工程名称 |  |  | 金额(元) |  | 其中
[7 empty] | 暂估价(元) |  | 安全文明施工费 (元) | 规 费 (元)
1 |  | 滨河路门头改造工程 |  |  | 900775.48
合计 |  |  |  |  | 900775.48
注：本表适用于建设项目招标控制价或投标报价的汇总。暂估价包括分部分项工程中的暂估价和专业工程暂估价。
表-09
分部分项工程项目（材料）计价表
工程名称：滨河路门头改造工程 |  |  |  |  | 第 1 页 共 45 页
序号 | 项目编码 |  | 项目名称 | 项目特征 |  | 计量单位 | 工程量 | 金额（元）
材料合价
| A |  | 建筑工程
1 | 011507001046 |  | 鑫洪刀铺1-1 | [项目特征] 1.名称:鑫洪刀铺 2.基层材料种类:背架：镀锌方管50*50*2.0，面架：镀锌矩管40*20*2.0 3.其他: 铝合金边条造型、 铝塑板切割面饰氟碳漆、铝合金龙骨铆接、 镀锌方管焊接成型打磨、防锈处理面饰氟碳漆、镀锌L角焊接固定、M8镀彩锌膨胀螺栓固定上墙、 防水装饰射灯、 定制logo(铝板裱进口LG膜，面贴进口钢化膜，字体浮雕背后葫芦孔挂装、亚克力下料粘贴、丝网印刷)、 定制发光字（无边字字壳、1mm不锈钢折弯件、不 锈钢自攻螺丝涂色、 #304不锈钢板白色金属烤漆、面板：高透光PMMA日本三菱乳白亚克力板、平头自攻螺丝固定在铝塑板上、内置蓝景防水超高亮LED光源（色温8000K）)、 变压器、 5mm亚克力、 蓝景防水超高亮LED光源(色温8000K) 4.单价说明:包括完成项目施工的材料费、管理费、利润、档案编制费、规费、税金的全费用单价 |  | 项 | 1 | 16240.5
本页小计 | [7 empty] | 16240.5
表-09
分部分项工程项目（材料）计价表
工程名称：滨河路门头改造工程 |  |  |  |  | 第 2 页 共 45 页
序号 | 项目编码 |  | 项目名称 | 项目特征 |  | 计量单位 | 工程量 | 金额（元）
材料合价
| A |  | 建筑工程
2 | 011507001047 |  | 陈扬数码1-2 | [项目特征] 1.名称:陈扬数码 2.基层材料种类:背架：镀锌方管50*50*2.0，面架：镀锌矩管40*20*2.0 3.其他: 定制基层、 定制面板（铝塑板切割面饰氟碳漆、铝合金龙骨铆接）、 镶嵌3M软膜灯箱（全结皮板烤漆、中性玻璃胶粘贴、镀锌方管焊接成型打磨、防锈处理面饰氟碳漆、镀锌L角焊接固定、M8镀彩锌膨胀螺栓固定上墙、内置蓝景防水超高亮LED光源（色温8000K）)、 变压器、 5mm亚克力、 蓝景防水超高亮LED光源(色温8000K) 4.单价说明:包括完成项目施工的材料费、管理费、利润、档案编制费、规费、税金的全费用单价 |  | 项 | 1 | 6878.93
本页小计 | [7 empty] | 6878.93
表-09
分部分项工程项目（材料）计价表
工程名称：滨河路门头改造工程 |  |  |  |  | 第 3 页 共 45 页
序号 | 项目编码 |  | 项目名称 | 项目特征 |  | 计量单位 | 工程量 | 金额（元）
材料合价
| A |  | 建筑工程
3 | 011507001048 |  | 何烧腊1-3 | [项目特征] 1.名称:何烧腊 2.基层材料种类:背架：镀锌方管50*50*2.0，面架：镀锌矩管40*20*2.0 3.其他: 定制基层、 定制树脂瓦、 定制面板（铝塑板切割面饰氟碳漆、铝合金龙骨铆接）、 铝合金边条造型、 定制钢架（镀锌方管焊接成型打磨、防锈处理面饰氟碳漆、镀锌L角焊接固定、M8镀彩锌膨胀螺栓固定上墙）、 防水装饰射灯、 定制灯箱（高透光PMMA日本三菱5mm透明亚克力板真空吸塑、UV彩印）、 定制招牌（5mm铁板激光镂空、锈蚀处理后表面防锈清漆密封、平头自攻螺丝固定在背架上、内置蓝景防水超高亮LED光源（色温8000K）)、 变压器、 5mm亚克力、 蓝景防水超高亮LED光源(色温8000K) 4.单价说明:包括完成项目施工的材料费、管理费、利润、档案编制费、规费、税金的全费用单价 |  | 项 | 1 | 10517.15
本页小计 | [7 empty] | 10517.15
表-09
分部分项工程项目（材料）计价表
工程名称：滨河路门头改造工程 |  |  |  |  | 第 4 页 共 45 页
序号 | 项目编码 |  | 项目名称 | 项目特征 |  | 计量单位 | 工程量 | 金额（元）
材料合价
| A |  | 建筑工程
4 | 011507001049 |  | 正伟刺青堂1-4 | [项目特征] 1.名称:正伟刺青堂 2.基层材料种类:背架：镀锌方管50*50*2.0，面架：镀锌矩管40*20*2.0 3.其他: 定制基层、 仿砖石材贴面、 定制面板（铝塑板切割面饰氟碳漆、铝合金龙骨铆接）、 定制钢架（镀锌方管焊接成型打磨、防锈处理面饰氟碳漆、镀锌L角焊接固定、M8镀彩锌膨胀螺栓固定上墙）、 定制霓虹灯字、 定制发光字（无边字字壳、1mm不锈钢折弯件、不锈钢自攻螺丝涂色、 #304不锈钢板白色金属烤漆、面板：高透光PMMA日本三菱乳白亚克力板、平头自攻螺丝固定在背架上、内置蓝景防水超 高亮LED光源（色温8000K）)、 变压器、 5mm亚克力、 蓝景防水超高亮LED光源(色温8000K) 4.单价说明:包括完成项目施工的材料费、管理费、利润、档案编制费、规费、税金的全费用单价 |  | 项 | 1 | 6556.57
本页小计 | [7 empty] | 6556.57
表-09
分部分项工程项目（材料）计价表
工程名称：滨河路门头改造工程 |  |  |  |  | 第 5 页 共 45 页
序号 | 项目编码 |  | 项目名称 | 项目特征 |  | 计量单位 | 工程量 | 金额（元）
材料合价
| A |  | 建筑工程
5 | 011507001050 |  | 若兮自助女装批发1-6 | [项目特征] 1.名称:若兮自助女装批发 2.基层材料种类:背架：镀锌方管50*50*2.0，面架：镀锌矩管40*20*2.0 3.其他: 定制基层、 水洗石饰面、 定制钢架（镀锌方管焊接成型打磨、防锈处理面饰氟碳漆、镀锌L角焊接固定、M8镀彩锌膨胀螺栓固定上墙）、 立柱外喷肌理漆、 防水装饰射灯、 背发光不锈钢字（镂空安装）、 定制仿真郁金香玻璃钢雕塑、 定制灯箱（高透光PMMA日本三菱5mm透明亚克力板真空吸塑、UV彩印、镂空安装、内置蓝景防水超高亮LED光源（色温8000K）)、 变压器、 5mm亚克力、 蓝景防水超高亮LED光源(色温8000K) 4.单价说明:包括完成项目施工的材料费、管理费、利润、档案编制费、规费、税金的全费用单价 |  | 项 | 1 | 28159.81
本页小计 | [7 empty] | 28159.81
表-09
分部分项工程项目（材料）计价表
工程名称：滨河路门头改造工程 |  |  |  |  | 第 6 页 共 45 页
序号 | 项目编码 |  | 项目名称 | 项目特征 |  | 计量单位 | 工程量 | 金额（元）
材料合价
| A |  | 建筑工程
6 | 011507001016 |  | Mxm迈小迈1-7 | [项目特征] 1.名称:迈小迈 2.基层材料种类:背架：镀锌方管50*50*2.0，面架：镀锌矩管40*20*2.0 3.其他: 定制基层、 长城板隔栅、 定制面板（铝塑板切割面饰氟碳漆、铝合金龙骨铆接）、 定制钢架（镀锌方管焊接成型打磨、防锈处理面饰氟碳漆、镀锌L角焊接固定、M8镀彩锌膨胀螺栓固定上墙）、 防水装饰射灯、 装饰小品、 亚克力通体发光灯箱（字体丝印）、 亚克力果冻字（字壳1mm不锈钢折弯件、不锈钢自攻螺丝涂色、 #304不锈钢板白色金属烤漆、面板：高透光PMMA日本三菱乳白亚克力板、平头自攻螺丝固定在背架上、内置蓝景防水超高亮LED光源（色温8000K）)、 变压器、 5mm亚克力、 蓝景防水超高亮LED光源(色温8000K) 4.单价说明:包括完成项目施工的材料费、管理费、利润、档案编制费、规费、税金的全费用单价 |  | 项 | 1 | 11464.44
本页小计 | [7 empty] | 11464.44
表-09
分部分项工程项目（材料）计价表
工程名称：滨河路门头改造工程 |  |  |  |  | 第 7 页 共 45 页
序号 | 项目编码 |  | 项目名称 | 项目特征 |  | 计量单位 | 工程量 | 金额（元）
材料合价
| A |  | 建筑工程
7 | 011507001017 |  | 枫叶红便利店1-8 | [项目特征] 1.名称:枫叶红便利店 2.基层材料种类:背架：镀锌方管50*50*2.0，面架：镀锌矩管40*20*2.0 3.其他: 定制基层、 定制面板（铝塑板切割面饰氟碳漆、铝合金龙骨铆接）、 定制钢架（镀锌方管焊接成型打磨、防锈处理面饰氟碳漆、镀锌L角焊接固定、M8镀彩锌膨胀螺栓固定上墙）、 亚克力通体发光灯箱（高透光PMMA日本三菱5mm透 明亚克力板真空吸塑、UV彩印）、 定制发光字（无边字字壳、1mm不锈钢折弯件、不锈钢自攻螺丝涂色、 #304不锈钢板白色金属烤漆、面板：高透光PMMA日本三菱乳白亚克力板、平头自攻螺丝固定在背架上）、 定制小品（日本三菱5mm透明亚克力板热弯成型面贴高透光美国进口杜邦纸、丝网印刷、内置蓝景防水超高亮LED光源（色温8000K）)、 变压器、 5mm亚克力、 蓝景防水超高亮LED光源(色温8000K) 4.单价说明:包括完成项目施工的材料费、管理费、利润、档案编制费、规费、税金的全费用单价 |  | 项 | 1 | 10474.35
本页小计 | [7 empty] | 10474.35
表-09
分部分项工程项目（材料）计价表
工程名称：滨河路门头改造工程 |  |  |  |  | 第 8 页 共 45 页
序号 | 项目编码 |  | 项目名称 | 项目特征 |  | 计量单位 | 工程量 | 金额（元）
材料合价
| A |  | 建筑工程
8 | 011507001018 |  | 谢姐麺馆1-9 | [项目特征] 1.名称:谢姐麺馆 2.基层材料种类:背架：镀锌方管50*50*2.0，面架：镀锌矩管40*20*2.0 3.其他: 定制基层、 3M布灯箱UV彩印、 不锈钢立体字烤黑色氟碳漆、 定制面板（铝塑板切割面饰氟碳漆、铝合金龙骨铆接）、 定制钢架（镀锌方管焊接成型打磨、防锈处理面饰氟碳漆、镀锌L角焊接固定、M8镀彩锌膨胀螺栓固定上墙）、 防水装饰射灯、 通体发光灯箱（高透光PMMA日本三菱5mm透明亚克力板热弯成型丝网印刷）、 定制灯箱（高透光PMMA日本三菱5mm透明亚克力板真空吸塑、面贴高透光美国进口杜邦纸、UV彩印、内置蓝景防水超高亮LED光源（色温8000K）)、 变压器、 5mm亚克力、 蓝景防水超高亮LED光源(色温8000K) 4.单价说明:包括完成项目施工的材料费、管理费、利润、档案编制费、规费、税金的全费用单价 |  | 项 | 1 | 10815.8
本页小计 | [7 empty] | 10815.8
表-09
分部分项工程项目（材料）计价表
工程名称：滨河路门头改造工程 |  |  |  |  | 第 9 页 共 45 页
序号 | 项目编码 |  | 项目名称 | 项目特征 |  | 计量单位 | 工程量 | 金额（元）
材料合价
| A |  | 建筑工程
9 | 011507001019 |  | 嗦碗螺蛳粉1-10 | [项目特征] 1.名称:嗦碗螺蛳粉 2.基层材料种类:背架：镀锌方管50*50*2.0，面架：镀锌矩管40*20*2.0 3.其他: 定制基层、 透光云石扣板面饰真石漆、 不锈钢装饰条、 定制面板（铝塑板切割面饰真石漆、铝合金龙骨铆接）、 定制钢架（镀锌方管焊接成型打磨、防锈处理面饰氟碳漆、镀锌L角焊接固定、M8镀彩锌膨胀螺栓固定上墙）、 亚克力通体发光灯箱（高透光PMMA日本三菱5mm透明亚克力板真空吸塑、UV彩印）、 定制圆形侧翼灯箱、 仿古告示牌、 立体字背发光（304不锈钢切割焊接包边，面贴 黑色亚克力、平头自攻螺丝固定在背架上、骨架安装焊接在底板上、松木雕刻、内置蓝景防水超高亮LED光源（色温8000K）)、 变压器、 5mm亚克力、 蓝景防水超高亮LED光源(色温8000K) 4.单价说明:包括完成项目施工的材料费、管理费、利润、档案编制费、规费、税金的全费用单价 |  | 项 | 1 | 25345.42
本页小计 | [7 empty] | 25345.42
表-09
分部分项工程项目（材料）计价表
工程名称：滨河路门头改造工程 |  |  |  |  | 第 10 页 共 45 页
序号 | 项目编码 |  | 项目名称 | 项目特征 |  | 计量单位 | 工程量 | 金额（元）
材料合价
| A |  | 建筑工程
10 | 011507001020 |  | 中国体育彩票1-11 | [项目特征] 1.名称:中国体育彩票 2.基层材料种类:背架：镀锌方管50*50*2.0，面架：镀锌矩管40*20*2.0 3.其他: 定制基层、 定制面板（铝塑板切割面饰真石漆、铝合金龙骨铆接）、 定制钢架（镀锌方管焊接成型打磨、防锈处理面饰氟碳漆、镀锌L角焊接固定、M8镀彩锌膨胀螺栓固定上墙）、 亚克力通体发光灯箱（高透光PMMA日本三菱5mm透明亚克力板热弯成型丝网印刷）、 3M灯箱、 定制发光字（无边字字壳、1mm不锈钢折弯件、不锈钢自攻螺丝涂色、 #304不锈钢板白色金属烤漆、面板：高透光PMMA日本三菱乳白亚克力板、平头自攻螺丝固定在背架上、内置蓝景防水超高亮LED光源（色温8000K）)、 变压器、 5mm亚克力、 蓝景防水超高亮LED光源(色温8000K) 4.单价说明:包括完成项目施工的材料费、管理费、利润、档案编制费、规费、税金的全费用单价 |  | 项 | 1 | 10667.22
本页小计 | [7 empty] | 10667.22
表-09
分部分项工程项目（材料）计价表
工程名称：滨河路门头改造工程 |  |  |  |  | 第 11 页 共 45 页
序号 | 项目编码 |  | 项目名称 | 项目特征 |  | 计量单位 | 工程量 | 金额（元）
材料合价
| A |  | 建筑工程
11 | 011507001021 |  | 印象面馆1-12 | [项目特征] 1.名称:印象面馆 2.基层材料种类:背架：镀锌方管50*50*2.0，面架：镀锌矩管40*20*2.0 3.其他: 定制基层、 定制面板（铝塑板切割面饰真石漆、铝合金龙骨铆接）、 定制钢架（镀锌方管焊接成型打磨、防锈处理面饰氟碳漆、镀锌L角焊接固定、M8镀彩锌膨胀螺栓固定上墙）、 仿古树脂琉璃瓦、 装饰木条、 防水装饰射灯、 成品装饰灯、 不锈钢背发光字、 亚克力通体发光灯箱、 高密度仿麻布,字体印刷、 定制发光字（无边字字壳、1mm不锈钢折弯件、不锈钢自攻螺丝涂色、#304不锈钢板白色金属烤漆、面板：高透光PMMA日本三菱乳白亚克力板、挑空安装、内置蓝景防水超高亮LED光源（色 温8000K）)、 变压器、 5mm亚克力、 蓝景防水超高亮LED光源(色温8000K) 4.单价说明:包括完成项目施工的材料费、管理费、利润、档案编制费、规费、税金的全费用单价 |  | 项 | 1 | 14187.23
本页小计 | [7 empty] | 14187.23
表-09
分部分项工程项目（材料）计价表
工程名称：滨河路门头改造工程 |  |  |  |  | 第 12 页 共 45 页
序号 | 项目编码 |  | 项目名称 | 项目特征 |  | 计量单位 | 工程量 | 金额（元）
材料合价
| A |  | 建筑工程
12 | 011507001022 |  | 森建羊肉山荘2-13 | [项目特征] 1.名称:森建羊肉山荘 2.基层材料种类:背架：镀锌方管50*50*2.0，面架：镀锌矩管40*20*2.0 3.其他: 定制基层、 上下铝合金漫反射灯槽造型、灯带、 长城板切割面饰氟碳漆、 立柱面层黑色铝塑板，石纹铝塑板、铝合金龙骨 铆接、 定制钢架（镀锌方管焊接成型打磨、防锈处理面饰氟碳漆、镀锌L角焊接固定、M8镀彩锌膨胀螺栓固定上墙）、 防水装饰射灯、 3M灯箱、 不锈钢立体字、 定制雨棚、 定制圆形侧挂灯箱（内置蓝景防水超高亮LED光源（色温8000K）)、 变压器、 5mm亚克力、 蓝景防水超高亮LED光源(色温8000K) 4.单价说明:包括完成项目施工的材料费、管理费、利润、档案编制费、规费、税金的全费用单价 |  | 项 | 1 | 22036.88
本页小计 | [7 empty] | 22036.88
表-09
分部分项工程项目（材料）计价表
工程名称：滨河路门头改造工程 |  |  |  |  | 第 13 页 共 45 页
序号 | 项目编码 |  | 项目名称 | 项目特征 |  | 计量单位 | 工程量 | 金额（元）
材料合价
| A |  | 建筑工程
13 | 011507001023 |  | 大足滨河路2-14 | [项目特征] 1.名称:大足滨河路 2.基层材料种类:背架：镀锌方管50*50*2.0，面架：镀锌矩管40*20*2.0 3.其他: 定制基层、 定制雨棚（户外高强PVDF自洁膜、字体丝网印刷）、 定制钢架（镀锌方管焊接成型打磨、防锈处理面饰氟碳漆、镀锌L角焊接固定、M8镀彩锌膨胀螺栓固定上墙） 4.单价说明:包括完成项目施工的材料费、管理费、利润、档案编制费、规费、税金的全费用单价 |  | 项 | 1 | 13440.6
本页小计 | [7 empty] | 13440.6
表-09
分部分项工程项目（材料）计价表
工程名称：滨河路门头改造工程 |  |  |  |  | 第 14 页 共 45 页
序号 | 项目编码 |  | 项目名称 | 项目特征 |  | 计量单位 | 工程量 | 金额（元）
材料合价
| A |  | 建筑工程
14 | 011507001024 |  | 滨河商贸酒业2-15 | [项目特征] 1.名称:滨河商贸酒业 2.基层材料种类:背架：镀锌方管50*50*2.0，面架：镀锌矩管40*20*2.0 3.其他: 定制基层、 上下铝合金漫反射灯槽造型、灯带、 定制面板（铝塑板切割面饰真石漆、铝合金龙骨铆接）、 定制钢架（镀锌方管焊接成型打磨、防锈处理面饰氟碳漆、镀锌L角焊接固定、M8镀彩锌膨胀螺栓固定上墙）、 防水装饰射灯、 亚克力通体发光灯箱（高透光PMMA日本三菱5mm透明亚克力板热弯成型、高透光美国进口杜邦纸、丝网印刷）、 定制发光字（无边字字壳、1mm不锈钢折弯件、不锈钢自攻螺丝涂色、 #304不锈钢板白色金属 烤漆、面板：高透光PMMA日本三菱乳白亚克力板、平头自攻螺丝固定在背架上、内置蓝景防水超高亮LED光源（色温8000K）)、 变压器、 5mm亚克力、 蓝景防水超高亮LED光源(色温8000K) 4.单价说明:包括完成项目施工的材料费、管理费、利润、档案编制费、规费、税金的全费用单价 |  | 项 | 1 | 25977.38
本页小计 | [7 empty] | 25977.38
表-09
分部分项工程项目（材料）计价表
工程名称：滨河路门头改造工程 |  |  |  |  | 第 15 页 共 45 页
序号 | 项目编码 |  | 项目名称 | 项目特征 |  | 计量单位 | 工程量 | 金额（元）
材料合价
| A |  | 建筑工程
15 | 011507001025 |  | 兄弟香辣蟹2-16 | [项目特征] 1.名称:兄弟香辣蟹 2.基层材料种类:背架：镀锌方管50*50*2.0，面架：镀锌矩管40*20*2.0 3.其他: 定制基层、 定制面板（铝塑板切割面饰真石漆、铝合金龙骨铆接）、 定制钢架（镀锌方管焊接成型打磨、防锈处理面饰氟碳漆、镀锌L角焊接固定、M8镀彩锌膨胀螺栓固定上墙）、 防腐木造型、 防水装饰射灯、 灯带、 高透光PMMA 定制灯箱（日本三菱5mm透明亚克力板真空吸塑、UV彩印）、 定制发光字（无边字字壳、1mm不锈钢折弯件、不锈钢自攻螺丝涂色、 #304不锈钢板白色金属烤漆、面板：高透光PMMA日本三菱乳白亚克力板、平头自攻螺丝固定在背架上、内置蓝景防水超高亮LED光源（色温8000K）)、 变压器、 5mm亚克力、 蓝景防水超高亮LED光源(色温8000K) 4.单价说明:包括完成项目施工的材料费、管理费、利润、档案编制费、规费、税金的全费用单价 |  | 项 | 1 | 38547.49
本页小计 | [7 empty] | 38547.49
表-09
分部分项工程项目（材料）计价表
工程名称：滨河路门头改造工程 |  |  |  |  | 第 16 页 共 45 页
序号 | 项目编码 |  | 项目名称 | 项目特征 |  | 计量单位 | 工程量 | 金额（元）
材料合价
| A |  | 建筑工程
16 | 011507001026 |  | 仙客来羊肉庄2-17 | [项目特征] 1.名称:仙客来羊肉庄 2.基层材料种类:背架：镀锌方管50*50*2.0，面架：镀锌矩管40*20*2.0 3.其他: 定制基层、 上下镜面铝塑板造型、 定制面板（铝塑板切割面饰真石漆、铝合金龙骨铆接）、 定制钢架（镀锌方管焊接成型打磨、防锈处理面饰氟碳漆、镀锌L角焊接固定、M8镀彩锌膨胀螺栓固定上墙）、 防水装饰射灯、 定制灯箱（高透光PMMA日本三菱5mm透明亚克力板真空吸塑、UV彩印）、 3M灯箱、 定制发光字（无边字字壳、1mm不锈钢折弯件、不锈钢自攻螺丝涂色、 #304不锈钢板白色金属烤漆、面板：高透光PMMA日本三菱乳白亚克力板、平头自攻螺丝固定在背架上、内置蓝景防水超高亮LED光源（色温8000K）)、 变压器、 5mm亚克力、 蓝景防水超高亮LED光源(色温8000K) 4.单价说明:包括完成项目施工的材料费、管理费、利润、档案编制费、规费、税金的全费用单价 |  | 项 | 1 | 49266.23
本页小计 | [7 empty] | 49266.23
表-09
分部分项工程项目（材料）计价表
工程名称：滨河路门头改造工程 |  |  |  |  | 第 17 页 共 45 页
序号 | 项目编码 |  | 项目名称 | 项目特征 |  | 计量单位 | 工程量 | 金额（元）
材料合价
| A |  | 建筑工程
17 | 011507001027 |  | 重庆黑豆花2-18 | [项目特征] 1.名称:重庆黑豆花 2.基层材料种类:背架：镀锌方管50*50*2.0，面架：镀锌矩管40*20*2.0 3.其他: 定制基层、 仿古树脂琉璃瓦、 立柱定制面板（铝塑板切割面饰真石漆、铝合金龙骨铆接）、 定制钢架（镀锌方管焊接成型打磨、防锈处理面饰氟碳漆、镀锌L角焊接固定、M8镀彩锌膨胀螺栓固定上墙）、 玫瑰金不锈钢电镀灯箱、 防水装饰射灯、 通体发光灯箱（高透光PMMA日本三菱5mm透明亚克力板热弯成型、高透光美国进口杜邦纸、丝网印刷）、 定制发光字（无边字字壳、1mm不锈钢折弯件、不锈钢自攻螺丝涂色、 #304不锈钢板白色金属烤漆、面板：高透光PMMA日本三菱乳白亚克力板、平头自攻螺丝固定在背架上、内置蓝景防水超高亮LED光源（色温8000K）)、 变压器、 5mm亚克力、 蓝景防水超高亮LED光源(色温8000K) 4.单价说明:包括完成项目施工的材料费、管理费、利润、档案编制费、规费、税金的全费用单价 |  | 项 | 1 | 15947.54
本页小计 | [7 empty] | 15947.54
表-09
分部分项工程项目（材料）计价表
工程名称：滨河路门头改造工程 |  |  |  |  | 第 18 页 共 45 页
序号 | 项目编码 |  | 项目名称 | 项目特征 |  | 计量单位 | 工程量 | 金额（元）
材料合价
| A |  | 建筑工程
18 | 011507001028 |  | 炸串 砂锅米线2-19 | [项目特征] 1.名称:炸串砂锅米线 2.基层材料种类:背架：镀锌方管50*50*2.0，面架：镀锌矩管40*20*2.0 3.其他: 定制基层、 长城板面涂黑色静电粉末、 立柱铝塑板切割面饰真石漆、 门沿下方定制面板（铝塑板切割面饰真石漆、铝合金龙骨铆接）、 定制钢架（镀锌方管焊接成型打磨、防锈处理面饰氟碳漆、镀锌L角焊接固定、M8镀彩锌膨胀螺栓固定上墙）、 3M灯箱（字体UV彩印）、 通体发光灯箱（高透光PMMA日本三菱5mm透明亚克力板热弯成型、高透光美国进口杜邦纸、丝网印刷）、 定制发光字（无边字字壳、1mm不锈钢折弯件、不锈钢自攻螺丝涂色、 #304不锈钢板白色金属烤漆、面板：高透光PMMA日本三菱乳白亚克力板、平头自攻螺丝固定在背架上、内置蓝景防水超高亮LED光源（色温8000K）)、 变压器、 5mm亚克力、 蓝景防水超高亮LED光源(色温8000K) 4.单价说明:包括完成项目施工的材料费、管理费、利润、档案编制费、规费、税金的全费用单价 |  | 项 | 1 | 9995.27
本页小计 | [7 empty] | 9995.27
表-09
分部分项工程项目（材料）计价表
工程名称：滨河路门头改造工程 |  |  |  |  | 第 19 页 共 45 页
序号 | 项目编码 |  | 项目名称 | 项目特征 |  | 计量单位 | 工程量 | 金额（元）
材料合价
| A |  | 建筑工程
19 | 011507001029 |  | 永红毛线滨河副食2-20 | [项目特征] 1.名称:永红毛线滨河副食 2.基层材料种类:背架：镀锌方管50*50*2.0，面架：镀锌矩管40*20*2.0 3.其他: 定制基层、 镀锌管道管件连接架面饰氟碳漆、 定制面板（铝塑板切割面饰真石漆、铝合金龙骨铆接）、 定制钢架（镀锌方管焊接成型打磨、防锈处理面饰氟碳漆、镀锌L角焊接固定、M8镀彩锌膨胀螺栓固定上墙）、 防水装饰射灯、 定制发光字（无边字字壳、1mm不锈钢折弯件、不锈钢自攻螺丝涂色、 #304不锈钢板白色金属烤漆、面板：高透光PMMA日本三菱乳白亚克力板、平头自攻螺丝固定在背架上、内置蓝景防水超高亮LED光源（色温8000K）)、 变压器、 5mm亚克力、 蓝景防水超高亮LED光源(色温8000K) 4.单价说明:包括完成项目施工的材料费、管理费、利润、档案编制费、规费、税金的全费用单价 |  | 项 | 1 | 12254.87
本页小计 | [7 empty] | 12254.87
表-09
分部分项工程项目（材料）计价表
工程名称：滨河路门头改造工程 |  |  |  |  | 第 20 页 共 45 页
序号 | 项目编码 |  | 项目名称 | 项目特征 |  | 计量单位 | 工程量 | 金额（元）
材料合价
| A |  | 建筑工程
20 | 011507001030 |  | 重庆黑豆花2-21 | [项目特征] 1.名称:重庆黑豆花 2.基层材料种类:背架：镀锌方管50*50*2.0，面架：镀锌矩管40*20*2.0 3.其他: 定制基层、 防腐木边框造型、防腐木砖、立柱防腐木、 仿古树脂琉璃瓦、 定制面板（铝塑板切割面饰真石漆、铝合金龙骨铆接）、 定制钢架（镀锌方管焊接成型打磨、防锈处理面饰氟碳漆、镀锌L角焊接固定、M8镀彩锌膨胀螺栓固定上墙）、 定制发光字（无边字字壳、1mm不锈钢折弯件、不锈钢自攻螺丝涂色、 #304不锈钢板白色金属烤漆、面板：高透光PMMA日本三菱乳白亚克力板、平头自攻螺丝固定在背架上、内置蓝景防水超高亮LED光源（色温8000K）)、 变压器、 5mm亚克力、 蓝景防水超高亮LED光源(色温8000K) 4.单价说明:包括完成项目施工的材料费、管理费、利润、档案编制费、规费、税金的全费用单价 |  | 项 | 1 | 9491.34
本页小计 | [7 empty] | 9491.34
表-09
分部分项工程项目（材料）计价表
工程名称：滨河路门头改造工程 |  |  |  |  | 第 21 页 共 45 页
序号 | 项目编码 |  | 项目名称 | 项目特征 |  | 计量单位 | 工程量 | 金额（元）
材料合价
| A |  | 建筑工程
21 | 011507001031 |  | 滨河小串2-22 | [项目特征] 1.名称:滨河小串 2.基层材料种类:背架：镀锌方管50*50*2.0，面架：镀锌矩管40*20*2.0 3.其他: 定制基层、 不锈钢边框造型、艺术方砖、 立柱定制面板（铝塑板切割面饰真石漆、铝合金龙骨铆接）、 定制钢架（镀锌方管焊接成型打磨、防锈处理面饰氟碳漆、镀锌L角焊接固定、M8镀彩锌膨胀螺栓固定上墙）、 防水装饰射灯、 通体发光灯箱（高透光PMMA日本三菱5mm透明亚克力板热弯成型、面贴高透光美国进口杜邦纸、丝网印刷、304不锈钢圆管烤漆）、 不锈钢包边字（字壳1mm不锈钢折弯件、不锈钢自攻螺丝涂色、 #304不锈钢板白色金属烤漆、面板：高透光PMMA日本三菱乳白亚克力板、挑空安装、内置蓝景防水超高亮LED光源（色温8000K）)、 变压器、 5mm亚克力、 蓝景防水超高亮LED光源(色温8000K) 4.单价说明:包括完成项目施工的材料费、管理费、利润、档案编制费、规费、税金的全费用单价 |  | 项 | 1 | 26709.06
本页小计 | [7 empty] | 26709.06
表-09
分部分项工程项目（材料）计价表
工程名称：滨河路门头改造工程 |  |  |  |  | 第 22 页 共 45 页
序号 | 项目编码 |  | 项目名称 | 项目特征 |  | 计量单位 | 工程量 | 金额（元）
材料合价
| A |  | 建筑工程
22 | 011507001032 |  | 兄弟夜啤酒烤鱼干锅2-23 | [项目特征] 1.名称:兄弟夜啤酒烤鱼干锅 2.基层材料种类:背架：镀锌方管50*50*2.0，面架：镀锌矩管40*20*2.0 3.其他: 定制基层、 仿古汉瓦、 定制面板（铝塑板切割面饰真石漆、铝合金龙骨铆接）、 定制钢架（镀锌方管焊接成型打磨、防锈处理面饰氟碳漆、镀锌L角焊接固定、M8镀彩锌膨胀螺栓固定上墙）、 通体发光灯箱（高透光PMMA日本三菱5mm透明亚克力板热弯成型、面贴高透光美国进口杜邦纸、丝网印刷）、 定制发光字（无边字字壳、1mm不锈钢折弯件、不锈钢自攻螺丝涂色、 #304不锈钢板白色金属烤漆、面板：高透光PMMA日本三菱乳白亚克力板、平头自攻螺丝固定在背架上、内置蓝景防水超高亮LED光源（色温8000K）)、 变压器、 5mm亚克力、 蓝景防水超高亮LED光源(色温8000K) 4.单价说明:包括完成项目施工的材料费、管理费、利润、档案编制费、规费、税金的全费用单价 |  | 项 | 1 | 50703.43
本页小计 | [7 empty] | 50703.43
表-09
分部分项工程项目（材料）计价表
工程名称：滨河路门头改造工程 |  |  |  |  | 第 23 页 共 45 页
序号 | 项目编码 |  | 项目名称 | 项目特征 |  | 计量单位 | 工程量 | 金额（元）
材料合价
| A |  | 建筑工程
23 | 011507001033 |  | 美蛙香辣虾2-24 | [项目特征] 1.名称:美蛙香辣虾 2.基层材料种类:背架：镀锌方管50*50*2.0，面架：镀锌矩管40*20*2.0 3.其他: 定制基层、 仿古汉瓦、 雨棚造型、 立柱定制面板（铝塑板切割面饰真石漆、铝合金龙骨铆接）、 定制钢架（镀锌方管焊接成型打磨、防锈处理面饰氟碳漆、镀锌L角焊接固定、M8镀彩锌膨胀螺栓固定上墙）、 定制发光字（无边字字壳、1mm不锈钢折弯件、不锈钢自攻螺丝涂色、 #304不锈钢板白色金属烤漆、面板：高透光PMMA日本三菱乳白亚克力板、平头自攻螺丝固定在背架上、内置蓝景防水超高亮LED光源（色温8000K）)、 变压器、 5mm亚克力、 蓝景防水超高亮LED光源(色温8000K) 4.单价说明:包括完成项目施工的材料费、管理费、利润、档案编制费、规费、税金的全费用单价 |  | 项 | 1 | 14208.75
本页小计 | [7 empty] | 14208.75
表-09
分部分项工程项目（材料）计价表
工程名称：滨河路门头改造工程 |  |  |  |  | 第 24 页 共 45 页
序号 | 项目编码 |  | 项目名称 | 项目特征 |  | 计量单位 | 工程量 | 金额（元）
材料合价
| A |  | 建筑工程
24 | 011507001034 |  | 石锅香辣鸭头2-25 | [项目特征] 1.名称:石锅香辣鸭头 2.基层材料种类:背架：镀锌方管50*50*2.0，面架：镀锌矩管40*20*2.0 3.其他: 定制基层、 定制面板（铝合金隔栅焊接、铝塑板格栅切割面饰自流平水泥漆）、 立柱定制面板（铝塑板切割面饰真石漆、铝合金龙骨铆接）、 定制钢架（镀锌方管焊接成型打磨、防锈处理面饰氟碳漆、镀锌L角焊接固定、M8镀彩锌膨胀螺栓固定上墙）、 碳烧老木头密拼、 防水装饰射灯、装饰木条、灯带、 10mm全结皮PVC字（中性玻璃胶粘接）、 不锈钢背发光字（字壳1mm不锈钢折弯件、不锈钢 自攻螺丝涂色、 #304不锈钢板白色金属烤漆、面板：高透光PMMA日本三菱乳白亚克力板、平头自攻螺丝固定在背架上、内置蓝景防水超高亮LED光源（色温8000K）)、 变压器、 5mm亚克力、 蓝景防水超高亮LED光源(色温8000K) 4.单价说明:包括完成项目施工的材料费、管理费、利润、档案编制费、规费、税金的全费用单价 |  | 项 | 1 | 17976.6
本页小计 | [7 empty] | 17976.6
表-09
分部分项工程项目（材料）计价表
工程名称：滨河路门头改造工程 |  |  |  |  | 第 25 页 共 45 页
序号 | 项目编码 |  | 项目名称 | 项目特征 |  | 计量单位 | 工程量 | 金额（元）
材料合价
| A |  | 建筑工程
25 | 011507001040 |  | 宏升万州烤鱼2-26 | [项目特征] 1.名称:宏升万州烤鱼 2.基层材料种类:背架：镀锌方管50*50* 2.0，面架：镀锌矩管40*20*2.0 3.其他: 定制基层、 碳烧木密拼、定制面板（铝塑板切割面饰真石漆、铝合金龙骨铆接）、 定制钢架（镀锌方管焊接成型打磨、防锈处理面饰氟碳漆、镀锌L角焊接固定、M8镀彩锌膨胀螺栓固定上墙）、 仿古树脂琉璃瓦、 高密度仿麻布料、丝印、 不锈钢电镀做旧、 柚木擦色、 亚亚克力下料粘贴、丝网印刷、蓝景LED防水超高亮LED光源（色温8000K）、 定制吊旗、 定制灯箱（亚克力热弯成型面贴高透光杜邦纸） 变压器、 5mm亚克力、 蓝景防水超高亮LED光源(色温8000K) 4.单价说明:包括完成项目施工的材料费、管理费、利润、档案编制费、规费、税金的全费用单价 |  | 项 | 1 | 27409.05
本页小计 | [7 empty] | 27409.05
表-09
分部分项工程项目（材料）计价表
工程名称：滨河路门头改造工程 |  |  |  |  | 第 26 页 共 45 页
序号 | 项目编码 |  | 项目名称 | 项目特征 |  | 计量单位 | 工程量 | 金额（元）
材料合价
| A |  | 建筑工程
26 | 011507001041 |  | 金爪爪干锅3-27 | [项目特征] 1.名称:金爪爪干锅 2.基层材料种类:背架：镀锌方管50*50*2.0，面架：镀锌矩管40*20*2.0 3.其他: 定制基层、 青色文化石（喷真石漆）、 老船木造型、老木头、 定制面板（铝塑板切割面饰真石漆、铝合金龙骨铆接）、 定制钢架（镀锌方管焊接成型打磨、防锈处理面饰氟碳漆、镀锌L角焊接固定、M8镀彩锌膨胀螺栓固定上墙）、 仿古树脂琉璃瓦、 上下铝合金漫反射灯槽造型、灯带、 防水装饰射灯、 定制灯箱（镀锌方管焊接成型打磨、防锈处理面饰氟碳漆、5mm亚克力下料粘贴，面裱3M膜 内容丝网印刷，内置蓝景防水超高亮LED光源（色温 8000K）和变压器、 定制吊旗打印、 变压器、 5mm亚克力、 蓝景防水超高亮LED光源(色温8000K) 4.单价说明:包括完成项目施工的材料费、管理费、利润、档案编制费、规费、税金的全费用单价 |  | 项 | 1 | 67306.95
本页小计 | [7 empty] | 67306.95
表-09
分部分项工程项目（材料）计价表
工程名称：滨河路门头改造工程 |  |  |  |  | 第 27 页 共 45 页
序号 | 项目编码 |  | 项目名称 | 项目特征 |  | 计量单位 | 工程量 | 金额（元）
材料合价
| A |  | 建筑工程
27 | 011507001042 |  | 馋嘴猫铁板烧烤鱼 荟爱 早教3-28 | [项目特征] 1.名称:馋嘴猫铁板烧烤鱼 荟爱早教 2.基层材料种类:定制基层、背架：镀锌方管50*50*2.0，面架：镀锌矩管40*20*2.0 3.其他: 定制基层、 老木头碳烧木饰底防腐木边框、 镂空艺术隔断、 定制面板（铝塑板切割面饰真石漆、铝合金龙骨铆接）、 定制钢架（镀锌方管焊接成型打磨、防锈处理面饰氟碳漆、镀锌L角焊接固定、M8镀彩锌膨胀螺栓固定上墙）、 真石漆、 仿古树脂琉璃瓦、 定制发光字（304不锈钢切割成型，焊接包边，面贴水超高亮5mm白色亚克力裱3M膜，内置蓝景LED防水超高亮光源（色温8000K）)、 变压器、 5mm亚克力、 蓝景防水超高亮LED光源(色温8000K) 4.单价说明:包括完成项目施工的材料费、管理费、利润、档案编制费、规费、税金的全费用单价 |  | 项 | 1 | 33330.15
本页小计 | [7 empty] | 33330.15
表-09
分部分项工程项目（材料）计价表
工程名称：滨河路门头改造工程 |  |  |  |  | 第 28 页 共 45 页
序号 | 项目编码 |  | 项目名称 | 项目特征 |  | 计量单位 | 工程量 | 金额（元）
材料合价
| A |  | 建筑工程
28 | 011507001043 |  | 肖三万州烤鱼 3-29 | [项目特征] 1.名称:肖三万州烤鱼 2.基层材料种类:背架：镀锌方管50*50*2.0，面架：镀锌矩管40*20*2.0 3.其他: 定制基层、 铝合金边条造型、 防腐木密拼、 碳烧木竖拼、 定制面板（铝塑板切割面饰真石漆、铝合金龙骨铆接）、 定制钢架（镀锌方管焊接成型打磨、防锈处理面饰氟碳漆、镀锌L角焊接固定、M8镀彩锌膨胀螺栓固定上墙）、 定制发光字（304不锈钢切割成型，焊接包边， 面贴5mm白色亚克力，内置蓝景防水超高亮LED光源（色温8000K）和变压器）、 仿古树脂琉璃瓦、 定制灯箱（亚克力热弯成型面贴高透光杜邦纸）、 变压器、 5mm亚克力、 蓝景防水超高亮LED光源(色温8000K) 4.单价说明:包括完成项目施工的材料费、管理费、利润、档案编制费、规费、税金的全费用单价 |  | 项 | 1 | 12183.75
本页小计 | [7 empty] | 12183.75
表-09
分部分项工程项目（材料）计价表
工程名称：滨河路门头改造工程 |  |  |  |  | 第 29 页 共 45 页
序号 | 项目编码 |  | 项目名称 | 项目特征 |  | 计量单位 | 工程量 | 金额（元）
材料合价
| A |  | 建筑工程
29 | 011507001044 |  | 滨河路兄弟香辣蟹 3-30 | [项目特征] 1.名称:滨河路兄弟香辣蟹 2.基层材料种类:背架：镀锌方管50*50*2.0，面架：镀锌矩管40*20*2.0 3.其他: 定制基层、 水洗石饰底、铝板造型、喷真石漆、 定制面板（铝塑板切割面饰真石漆、铝合金龙骨铆接）、 定制钢架（镀锌方管焊接成型打磨、防锈处理面饰氟碳漆、镀锌L角焊接固定、M8镀彩锌膨胀螺栓固定上墙）、 不锈钢金属烤漆、丝印、 定制发光字（304不锈钢切割成型，焊接包边， 面贴5mm白色亚克力，内置蓝景防水超高亮LED光源（色温8000K）和变压器）、 定制灯箱（5mm亚克力下料粘贴，内容丝网印刷，内置蓝景LED防水超高亮LED光源（色温8000K）和变压器）、 定制灯箱（亚克力热弯成型面贴高透光杜邦纸）、 上下铝合金漫反射灯槽造型、灯带、 变压器、 5mm亚克力、 蓝景防水超高亮LED光源(色温8000K) 4.单价说明:包括完成项目施工的材料费、管理费、利润、档案编制费、规费、税金的全费用单价 |  | 项 | 1 | 12355.18
本页小计 | [7 empty] | 12355.18
表-09
分部分项工程项目（材料）计价表
工程名称：滨河路门头改造工程 |  |  |  |  | 第 30 页 共 45 页
序号 | 项目编码 |  | 项目名称 | 项目特征 |  | 计量单位 | 工程量 | 金额（元）
材料合价
| A |  | 建筑工程
30 | 011507001045 |  | 原始李铁板烧 3-31 | [项目特征] 1.名称:原始李铁板烧 2.基层材料种类:背架：镀锌方管50*50*2.0，面架：镀锌矩管40*20*2.0 3.其他: 定制基层、 铝合金边条造型、 碳烧木饰、 定制面板（铝塑板切割面饰真石漆、铝合金龙骨铆接）、 定制钢架（镀锌方管焊接成型打磨、防锈处理面饰氟碳漆、镀锌L角焊接固定、M8镀彩锌膨胀螺栓固定上墙）、 不锈钢金属烤漆、 木饰格栅板、 定制发光字（304不锈钢切割成型，焊接包边，面贴5mm白色亚克力裱3M膜，内置蓝景防水超高亮LED光源（色温8000K）和变压器）、 上下铝合金漫反射灯槽造型、灯带、 变压器、 5mm亚克力、 蓝景防水超高亮LED光源(色温8000K) 4.单价说明:包括完成项目施工的材料费、管理费、利润、档案编制费、规费、税金的全费用单价 |  | 项 | 1 | 17704.16
本页小计 | [7 empty] | 17704.16
表-09
分部分项工程项目（材料）计价表
工程名称：滨河路门头改造工程 |  |  |  |  | 第 31 页 共 45 页
序号 | 项目编码 |  | 项目名称 | 项目特征 |  | 计量单位 | 工程量 | 金额（元）
材料合价
| A |  | 建筑工程
31 | 011507001051 |  | 滨河路兄弟香辣蟹大足一 店3-32 | [项目特征] 1.名称:滨河路兄弟香辣蟹大足一店 2.基层材料种类: 50*50镀锌方管 3.其他: 定制基层、 PETG中空板、 铝合金边条造型、 水洗石饰底、喷真石漆、 定制面板（铝塑板切割面饰真石漆、铝合金龙骨铆接）、 定制钢架（镀锌方管焊接成型打磨、防锈处理面饰氟碳漆、镀锌L角焊接固定、M8镀彩锌膨胀螺栓固定上墙）、 不锈钢金属烤漆、丝印、 定制发光字（304不锈钢切割成型，焊接包边，面贴5mm黑色亚克力，内置蓝景防水超高亮LED光源（色温8000K）和变压器、 定制灯箱（亚克力热弯型面贴高透光杜邦纸）、 上下铝合金漫反 射灯槽造型、灯带、 变压器、 5mm亚克力、 蓝景防水超高亮LED光源(色温8000K) 4.单价说明:包括完成项目施工的材料费、管理费、利润、档案编制费、规费、税金的全费用单价 |  | 项 | 1 | 25149.01
本页小计 | [7 empty] | 25149.01
表-09
分部分项工程项目（材料）计价表
工程名称：滨河路门头改造工程 |  |  |  |  | 第 32 页 共 45 页
序号 | 项目编码 |  | 项目名称 | 项目特征 |  | 计量单位 | 工程量 | 金额（元）
材料合价
| A |  | 建筑工程
32 | 011507001052 |  | 胖哥夜啤4-33 | [项目特征] 1.名称:胖哥夜啤 2.基层材料种类:50*50镀锌方管 3.其他: 定制基层、 PETG中空板造型、 长城板门头造型、 水泥板、 定制面板（铝塑板切割面饰真石漆、铝合金龙骨铆接）、 定制钢架（镀锌方管焊接成型打磨、防锈处理面饰氟碳漆、镀锌L角焊接固定、M8镀彩锌膨胀螺栓固定上墙）、 不锈钢折弯、 柚木擦色、 定制发光字（304不锈钢切割成型，焊接包边，面贴5mm白色亚克力，内置蓝景防水超高亮LED光源（色温8000K）和变压器）、 定制灯箱（5mm亚克力下料粘贴，内容丝网印刷，蓝景防水超高亮LED光源（色温8000K）和变压器）、 定制灯箱（高透光透明亚克力真空吸塑字体UV彩印）、 变压器、 5mm亚克力、 蓝景防水超高亮LED光源(色温8000K) 4.单价说明:包括完成项目施工的材料费、管理费、利润、档案编制费、规费、税金的全费用单价 |  | 项 | 1 | 16557.75
本页小计 | [7 empty] | 16557.75
表-09
分部分项工程项目（材料）计价表
工程名称：滨河路门头改造工程 |  |  |  |  | 第 33 页 共 45 页
序号 | 项目编码 |  | 项目名称 | 项目特征 |  | 计量单位 | 工程量 | 金额（元）
材料合价
| A |  | 建筑工程
33 | 011507001053 |  | 钟源头夜啤4-34 | [项目特征] 1.名称:钟源头夜啤 2.基层材料种类:50*50镀锌方管 3.其他: 定制基层、 铝合金边条造型、喷真石漆、 定制面板（铝塑板切割面饰真石漆、铝合金龙骨铆接）、 定制钢架（镀锌方管焊接成型打磨、防锈处理面饰氟碳漆、镀锌L角焊接固定、M8镀彩锌膨胀螺栓固定上墙）、 定制发光字（304不锈钢切割成型，焊接包边，面贴5mm白色亚克力，内置蓝景防水超高亮LED光源（色温8000K）和变压器）、 定制灯箱（5mm亚克力下料粘贴，内容丝网印刷，内置蓝景防水超高亮LED光源（色温8000K））、 变压器、 5mm亚克力、 蓝景防水超高亮LED光源(色温8000K) 4.单价说明:包括完成项目施工的材料费、管理费、利润、档案编制费、规费、税金的全费用单价 |  | 项 | 1 | 16065
本页小计 | [7 empty] | 16065
表-09
分部分项工程项目（材料）计价表
工程名称：滨河路门头改造工程 |  |  |  |  | 第 34 页 共 45 页
序号 | 项目编码 |  | 项目名称 | 项目特征 |  | 计量单位 | 工程量 | 金额（元）
材料合价
| A |  | 建筑工程
34 | 011507001054 |  | 肥肠美蛙鱼4-35 | [项目特征] 1.名称:肥肠美蛙鱼 2.基层材料种类:50*50镀锌方管 3.其他: 定制基层、 装饰木格栅、 外墙肌理漆、 定制面板（铝塑板切割面饰真石漆、铝合金龙骨铆接）、 定制钢架（镀锌方管焊接成型打磨、防锈处理面饰氟碳漆、镀锌L角焊接固定、M8镀彩锌膨胀螺栓固定上墙）、 不锈钢折弯、不锈钢金属烤漆、 3M灯箱、 定制发光字（304不锈钢切割成型，焊接包边，面贴5mm白色亚克力，内置蓝景防水超高亮LED光源（色温8000K））、 变压器、 5mm亚克力、 蓝景防水超高亮LED光源(色温8000K) 4.单价说明:包括完成项目施工的材料费、管理费、利润、档案编制费、规费、税金的全费用单价 |  | 项 | 1 | 19351.58
本页小计 | [7 empty] | 19351.58
表-09
分部分项工程项目（材料）计价表
工程名称：滨河路门头改造工程 |  |  |  |  | 第 35 页 共 45 页
序号 | 项目编码 |  | 项目名称 | 项目特征 |  | 计量单位 | 工程量 | 金额（元）
材料合价
| A |  | 建筑工程
35 | 011507001055 |  | 丰收酒坊 香鱼王万州烤 鱼4-36-37 | [项目特征] 1.名称:丰收酒坊 香鱼王万州烤鱼 2.基层材料种类:50*50镀锌方管 3.其他: 定制基层、 铝合金边条造型、 外墙肌理漆饰面、 定制面板（铝塑板切割面饰真石漆、铝合金龙骨铆接）、 定制钢架（镀锌方管焊接成型打磨、防锈处理面饰氟碳漆、镀锌L角焊接固定、M8镀彩锌膨胀螺栓固定上墙）、 铝塑板包柱（镀锌方管焊接成型打磨、防锈处理面饰氟碳漆）、 定制发光字（304不锈钢切割成型，焊接包边，面贴5mm白色亚克力，内容丝网印刷，内置蓝景防水超高亮LED光源（色温8000K）、 定制灯箱（高透光透明亚克力真空吸塑字体UV彩印）、 变压器、 5mm亚克力、 蓝景防水超高亮LED光源(色温8000K) 4.单价说明:包括完成项目施工的材料费、管理费、利润、档案编制费、规费、税金的全费用单价 |  | 项 | 1 | 17906.4
本页小计 | [7 empty] | 17906.4
表-09
分部分项工程项目（材料）计价表
工程名称：滨河路门头改造工程 |  |  |  |  | 第 36 页 共 45 页
序号 | 项目编码 |  | 项目名称 | 项目特征 |  | 计量单位 | 工程量 | 金额（元）
材料合价
| A |  | 建筑工程
36 | 011507001056 |  | 东北铁锅炖4-38 | [项目特征] 1.名称:东北铁锅炖 2.基层材料种类:50*50镀锌方管 3.其他: 定制基层、 铝合金边条造型、 防腐木拼接、铝塑板干挂包柱、 定制铁锅、 定制面板（铝塑板切割面饰真石漆、铝合金龙骨铆接）、 定制钢架（镀锌方管焊接成型打磨、防锈处理面饰氟碳漆、镀锌L角焊接固定、M8镀彩锌膨胀螺栓固定上墙）、 装饰木格栅、柚木擦色、 定制发光字（不锈钢金属烤漆、304不锈钢切割成型，焊接包边，面贴5mm白色亚克力裱3M膜，内置蓝景防水超高亮LED光源（色温8000K））、 变压器、 5mm亚克力、 蓝景防水超高亮LED光源(色温8000K) 4.单价说明:包括完成项目施工的材料费、管理费、利润、档案编制费、规费、税金的全费用单价 |  | 项 | 1 | 18567.23
本页小计 | [7 empty] | 18567.23
表-09
分部分项工程项目（材料）计价表
工程名称：滨河路门头改造工程 |  |  |  |  | 第 37 页 共 45 页
序号 | 项目编码 |  | 项目名称 | 项目特征 |  | 计量单位 | 工程量 | 金额（元）
材料合价
| A |  | 建筑工程
37 | 011507001057 |  | 朋友圈烧烤4-39 | [项目特征] 1.名称:朋友圈烧烤 2.基层材料种类:50*50镀锌方管 3.其他: 定制基层、 外墙涂料、 定制面板（铝塑板切割面饰真石漆、铝合金龙骨铆接）、 定制钢架（镀锌方管焊接成型打磨、防锈处理面饰氟碳漆、镀锌L角焊接固定、M8镀彩锌膨胀螺栓固定上墙）、 定制灯箱（5mm亚克力下料粘贴，内容丝网印刷，内置蓝景防水超高亮LED光源（色温8000K）和变压器）、 定制发光字（304不锈钢切割成型，焊接包边，面贴5mm黑色亚克力，内置蓝景防水超高亮LED光源（色温8000K）和变压器、 定制灯箱（高透光透明亚克力真空吸塑字体UV彩 印）、 防水装饰射灯、 变压器、 5mm亚克力、 蓝景防水超高亮LED光源(色温8000K) 4.单价说明:包括完成项目施工的材料费、管理费、利润、档案编制费、规费、税金的全费用单价 |  | 项 | 1 | 8027.38
本页小计 | [7 empty] | 8027.38
表-09
分部分项工程项目（材料）计价表
工程名称：滨河路门头改造工程 |  |  |  |  | 第 38 页 共 45 页
序号 | 项目编码 |  | 项目名称 | 项目特征 |  | 计量单位 | 工程量 | 金额（元）
材料合价
| A |  | 建筑工程
38 | 011507001058 |  | 浪烧棒4-40 | [项目特征] 1.名称:浪烧棒 2.基层材料种类:50*50镀锌方管 3.其他: 定制基层、 铝合金边条造型、 微水泥饰底、真石漆喷漆、 定制面板（铝塑板切割面饰真石漆、铝合金龙骨铆接）、 定制钢架（镀锌方管焊接成型打磨、防锈处理面饰氟碳漆、镀锌L角焊接固定、M8镀彩锌膨胀螺栓固定上墙）、 仿古树脂琉璃瓦 定制发光字（304不锈钢切割成型，焊接包边，面贴5mm白色亚克力，内置蓝景防水超高亮LED光源（色温8000K）和变压器）、 定制灯箱（5mm亚克力下料粘贴，内容丝网印刷，内置蓝景防水超高亮LED光源（色温3000K）和变压器）、 防水装饰射灯、 上下铝合金漫反射灯槽造型、灯带、 定制灯箱（高透光透明亚克力真空吸塑字体UV彩印）、 变压器、 5mm亚克力、 蓝景防水超高亮LED光源(色温8000K) 4.单价说明:包括完成项目施工的材料费、管理费、利润、档案编制费、规费、税金的全费用单价 |  | 项 | 1 | 19905.07
本页小计 | [7 empty] | 19905.07
表-09
分部分项工程项目（材料）计价表
工程名称：滨河路门头改造工程 |  |  |  |  | 第 39 页 共 45 页
序号 | 项目编码 |  | 项目名称 | 项目特征 |  | 计量单位 | 工程量 | 金额（元）
材料合价
| A |  | 建筑工程
39 | 011507001059 |  | 玉林老火锅4-41 | [项目特征] 1.名称:玉林老火锅 2.基层材料种类:50*50镀锌方管 3.其他: 定制基层、 铝合金雨棚造型、 铝合金漫反射灯槽造型、灯带、 定制面板（铝塑板切割面饰真石漆、铝合金龙骨铆接）、 定制钢架（镀锌方管焊接成型打磨、防锈处理面饰氟碳漆、镀锌L角焊接固定、M8镀彩锌膨胀螺栓固定上墙）、 不锈钢折弯、装饰防腐木、 定制灯笼、 定制牌匾、 定制稻草棚、 定制发光字（304不锈钢切割成型，焊接包边，面贴5mm白色亚克力，内置蓝景防水超高亮LED光源（色温8000K）和变压器）、 定制灯箱（亚克力热弯成型面贴高透光杜邦纸、丝网印刷）、 变压器、 5mm亚克力、 蓝景防水超高亮LED光源(色温8000K) 4.单价说明:包括完成项目施工的材料费、管理费、利润、档案编制费、规费、税金的全费用单价 |  | 项 | 1 | 42556.74
本页小计 | [7 empty] | 42556.74
表-09
分部分项工程项目（材料）计价表
工程名称：滨河路门头改造工程 |  |  |  |  | 第 40 页 共 45 页
序号 | 项目编码 |  | 项目名称 | 项目特征 |  | 计量单位 | 工程量 | 金额（元）
材料合价
| A |  | 建筑工程
40 | 011507001060 |  | 华尔顿智能厨电4-42 | [项目特征] 1.名称:华尔顿智能厨电 2.基层材料种类:50*50镀锌方管 3.其他: 定制基层、 水泥饰底喷肌理漆、 铝塑 定制面板（铝塑板切割面饰真石漆、铝合金龙骨铆接）、 定制钢架（镀锌方管焊接成型打磨、防锈处理面饰氟碳漆、镀锌L角焊接固定、M8镀彩锌膨胀螺栓固定上墙）、 不锈钢折弯、不锈钢焊接烤漆、 定制发光字（304不锈钢切割成型，焊接包边，面贴5mm白色亚克力，内置蓝景防水超高 亮LED光源（色温8000K）、 变压器、 5mm亚克力、 蓝景防水超高亮LED光源(色温8000K) 4.单价说明:包括完成项目施工的材料费、管理费、利润、档案编制费、规费、税金的全费用单价 |  | 项 | 1 | 9915.88
本页小计 | [7 empty] | 9915.88
表-09
分部分项工程项目（材料）计价表
工程名称：滨河路门头改造工程 |  |  |  |  | 第 41 页 共 45 页
序号 | 项目编码 |  | 项目名称 | 项目特征 |  | 计量单位 | 工程量 | 金额（元）
材料合价
| A |  | 建筑工程
41 | 011507001061 |  | 丰大商行4-43 | [项目特征] 1.名称:丰大商行 2.基层材料种类:50*50镀锌方管 3.其他: 定制基层、 铝塑板造型、真石漆喷漆、 定制面板（铝塑板切割面饰真石漆、铝合金龙骨铆接）、 定制钢架（镀锌方管焊接成型打磨、防锈处理面饰氟碳漆、镀锌L角焊接固定、M8镀彩锌膨胀螺栓固定上墙）、 不锈钢折弯、不锈钢烤漆、 定制发光字（304不锈钢切割成型，焊接包边，面贴5mm白色亚克力，内置蓝景防水超高 亮LED光源（色温8000K）、 铝板裱膜，面贴钢化膜、 变压器、 5mm亚克力、 蓝景防水超高亮LED光源(色温8000K) 4.单价说明:包括完成项目施工的材料费、管理费、利润、档案编制费、规费、税金的全费用单价 |  | 项 | 1 | 12986.37
本页小计 | [7 empty] | 12986.37
表-09
分部分项工程项目（材料）计价表
工程名称：滨河路门头改造工程 |  |  |  |  | 第 42 页 共 45 页
序号 | 项目编码 |  | 项目名称 | 项目特征 |  | 计量单位 | 工程量 | 金额（元）
材料合价
| A |  | 建筑工程
42 | 011507001062 |  | 王幺妹丁家坡土豆5-44 | [项目特征] 1.名称:王幺妹丁家坡土豆 2.基层材料种类:50*50镀锌方管 3.其他: 定制基层、 麻纱刀旗、柚木擦色、 刀刮布雨棚丝印、 微水泥板包柱，微水泥饰面喷涂氟碳漆、 铝塑板干挂密拼、 定制面板（铝塑板切割面饰真石漆、铝合金龙骨铆接）、 定制钢架（镀锌方管焊接成型打磨、防锈处理面饰氟碳漆、镀锌L角焊接固定、M8镀彩锌膨胀螺栓固定上墙）、 不锈钢折弯烤漆、 定制发光字（304不锈钢切割成型，焊接包边，面贴5mm白色亚克力，内置蓝景防水超高 亮LED光源（色温8000K）、 定制灯箱（5mm亚克力下料粘贴，内容丝网印刷，内置蓝景防水超高亮LED光源（色温8000K）和变压器）、 3M灯箱、 定制雨棚、丝印、 橱窗原木造型、原木台阶造型、 变压器、 5mm亚克力、 蓝景防水超高亮LED光源(色温8000K) 4.单价说明:包括完成项目施工的材料费、管理费、利润、档案编制费、规费、税金的全费用单价 |  | 项 | 1 | 23541.61
本页小计 | [7 empty] | 23541.61
表-09
分部分项工程项目（材料）计价表
工程名称：滨河路门头改造工程 |  |  |  |  | 第 43 页 共 45 页
序号 | 项目编码 |  | 项目名称 | 项目特征 |  | 计量单位 | 工程量 | 金额（元）
材料合价
| A |  | 建筑工程
43 | 011507001063 |  | 李氏凉虾5-45 | [项目特征] 1.名称:李氏凉虾 2.基层材料种类:50*50镀锌方管 3.其他: 定制基层、 定制面板（铝塑板切割面饰真石漆、铝合金龙骨铆接）、 定制钢架（镀锌方管焊接成型打磨、防锈处理面饰氟碳漆、镀锌L角焊接固定、M8镀彩锌膨胀螺栓固定上墙）、 水泥板基层微水泥板包柱，微水泥饰面喷涂氟碳 漆、 户外高强PVDF自洁膜，字体丝网印刷、 定制圆形侧挂灯箱、 定制作雨棚、 不锈钢折弯烤漆、 定制发光字（304不锈钢切割成型，焊接包边，面贴5mm白色亚克力，内置蓝景防水超高 亮LED光源（色温8000K）、 定制灯箱（5mm亚克力下料粘贴，内容丝网印刷，内置蓝景防水超高亮LED光源（色温8000K）和变压器）、 橱窗造型、 石台阶造型、 变压器、 5mm亚克力、 蓝景防水超高亮LED光源(色温8000K) 4.单价说明:包括完成项目施工的材料费、管理费、利润、档案编制费、规费、税金的全费用单价 |  | 项 | 1 | 14006.37
本页小计 | [7 empty] | 14006.37
表-09
分部分项工程项目（材料）计价表
工程名称：滨河路门头改造工程 |  |  |  |  | 第 44 页 共 45 页
序号 | 项目编码 |  | 项目名称 | 项目特征 |  | 计量单位 | 工程量 | 金额（元）
材料合价
| A |  | 建筑工程
44 | 011507001064 |  | 王淑华丁家坡洋芋5-46 | [项目特征] 1.名称:王淑华丁家坡洋芋 2.基层材料种类:50*50镀锌方管 3.其他: 定制基层、 铁艺字喷氟碳漆、 铝板造型喷涂氟碳漆、红色铝塑板干挂安装、 定制面板（铝塑板切割面饰真石漆、铝合金龙骨铆接）、 定制钢架（镀锌方管焊接成型打磨、防锈处理面饰氟碳漆、镀锌L角焊接固定、M8镀彩锌膨胀螺栓固定上墙）、 不锈钢折弯烤漆、 大理石造型、 上下铝合金漫反射灯槽造型、灯带、 定制灯箱（5mm亚克力下料粘贴，内容丝网印刷，内置蓝景防水超高亮LED光源（色温8000K）和变压器）、 定制发光字（304不锈钢切割成型，焊接包边，面贴5mm白色亚克力，内置蓝景防水超高 亮LED光源（色温8000K）、 定制灯箱（亚克力热弯成型面贴高透光杜邦纸、丝网印刷）、 变压器、 5mm亚克力、 蓝景防水超高亮LED光源(色温8000K) 4.单价说明:包括完成项目施工的材料费、管理费、利润、档案编制费、规费、税金的全费用单价 |  | 项 | 1 | 13534.37
本页小计 | [7 empty] | 13534.37
表-09
分部分项工程项目（材料）计价表
工程名称：滨河路门头改造工程 |  |  |  |  | 第 45 页 共 45 页
序号 | 项目编码 |  | 项目名称 | 项目特征 |  | 计量单位 | 工程量 | 金额（元）
材料合价
| A |  | 建筑工程
45 | 011507001065 |  | 闯码头特色豆花饭4-47 | [项目特征] 1.名称:闯码头特色豆花饭 2.基层材料种类:50*50镀锌方管 3.其他: 定制基层、 铁艺字喷氟碳钛金包边、 亚克力吸塑字挑空安装、铝合金边框、 上下铝合金漫反射灯槽造型、 微水泥板包柱，微水泥饰面喷涂氟碳漆喷涂氟碳漆、 定制面板（铝塑板切割面饰真石漆、铝合金龙骨铆接）、 定制钢架（镀锌方管焊接成型打磨、防锈处理面饰氟碳漆、镀锌L角焊接固定、M8镀彩锌膨胀螺栓固定上墙）、 不锈钢折弯烤漆、 装饰木格栅、木饰面板、 高密度仿麻布料、柚木擦色、 定制发光字（304不锈钢切割成型，焊接包边，面贴5mm白色亚克力，内置蓝景防水超高 亮LED光源（色温8000K）、 变压器、 5mm亚克力、 蓝景防水超高亮LED光源(色温8000K) 4.单价说明:包括完成项目施工的材料费、管理费、利润、档案编制费、规费、税金的全费用单价 |  | 项 | 1 | 14552.62
本页小计 | [7 empty] | 14552.62
合计 | [7 empty] | 900775.48