## 1
路面工程数量汇总表
南山街道泉山村道路及消坑安全隐患整治项目勘察设计 | [20 empty] | DL-08 |  | 第 1 页 共 1 页
序号 | 桩号 |  |  | 铺筑 长度 (m) | 路肩(m) | 路面标准宽度(m) | 工程数量表 | [15 empty] | 备注
| 起 |  | 讫 |  |  |  | 面层（㎡） | [6 empty] | 基层（㎡） |  |  | 路肩 |  |  | 旧路面凿毛（㎡） | 自粘式抗裂贴（㎡） | 过渡段铣刨水泥混凝土面层（m³）
[7 empty] | 弯道加宽 | 4cm厚AC-13C细粒式沥青混凝土 | 粘层 | 5cm厚AC-16C中粒式沥青混凝土 | 5cm厚AC-16C中粒式普通沥青混凝土 | 5~8.5cm厚AC-16C中粒式普通沥青混凝土 | AMP-LM二阶反应型路面防水粘结层 | 20cm厚水泥稳定碎石基层 | 20cm厚C20混凝土基层 | SBS防水卷材 | C20水泥混凝土路肩（m³） | φ25mmPVC塑料排水管（m） | 路肩 凿毛（㎡）
1 | 0 | ～ | 372 | 372 |  | 3.5 |  | 1476.885 | 1476.885 | 1476.885 |  |  | 1476.885 |  |  |  | 16.74 |  |  | 1662.885 | 98.208 | 3.6 |  | 1583.7
2
3
4
5
6
7
8
9
10
11
12
13
14
15
16
17
18
19
20
21
22
23
24
25
26
27
28
29
| 合计 |  |  | 372 |  |  |  | 1476.885 | 1476.885 | 1476.885 | 0 | 0 | 1476.885 |  |  | 0 | 16.74 | 0 | 0 | 1662.885 | 98.208 | 3.6 |  | 300
编制： 复核： 审核： | [23 empty] | 80
380
429.8
[8 empty] | 215 |  | 207.5
695.4
48.04
1524.433
-1152.433