## 4
路基防护工程修复数量表
南山街道泉山村道路及消坑安全隐患整治项目勘察设计 | [18 empty] | DL-12 |  |  | 第 1 页 共 1 页
序号 | 起 点 桩 号 |  | 终 点 桩 号 | 工程名称 | 结 构 说 明 | 单位 | 数量 | 位置 |  |  | 工 程 项 目 | [10 empty] | 备注
[11 empty] | 墙身 |  | 挖 基 |  | 回填 |  | 泄水管 | 透水层 | 台背回填 | 土工布 | 拆除原有构造物
[8 empty] | 左 | 右 |  | M7.5浆砌片石 | C20片石混凝土 | 石方 | 土方 | 片石 |  | φ10cmPVC | 砂砾 |  |  | 片、块石
[11 empty] | （m3） | （m3） | （m3） | （m3） | （m3） |  | （m） | （m3） | （m3） | （m2） | （m3）
1 | 0 | ~ | 33 | 护肩 | 2 | m | 33 |  | √ |  | 50.127 |  | 7.0178 | 28.0711 | 20.0508 |  | 49.5 | 46.2 | 20.0508 | 150.48 |  | 主线外
2
3
4
5
6
7
8
9
10
11
12
13
14
15
16
17
18
19
20
21
22
23
24
25
| 小计 | [5 empty] | 33 |  |  | 0 | 50.127 |  | 7.0178 | 28.0711 | 20.0508 | 0 | 49.5 | 46.2 | 20.0508 | 150.48
| 合计 | [5 empty] | 33 |  |  | 0 | 50.127 |  | 7.0178 | 28.0711 | 20.0508 | 0 | 49.5 | 46.2 | 20.0508 | 150.48
编制： 复核： 审核：