## 表-04 单位工程招标控制价汇总表
表-04
单位工程招标控制价汇总表
工程名称：指挥中心-24小时风险预警监测系统项目 |  |  | 第 1 页 共 1 页
序号 | 汇总内容 | 金额(元) |  | 其中：暂估价(元)
1 | 分部分项工程费 | 656088.35
1.1 | 中心机房设备 | 129512.57
1.2 | 中心机房至各楼栋 | 144851.52
1.3 | 报警主机联网 | 6289.6
1.4 | 边坡监测 | 47661.97
1.5 | 网络设备 | 29449.55
1.6 | 风险预警监测系统平台 | 82974.83
1.7 | 三维可视化管理平台 | 215348.31
2 | 措施项目费 | 28017.54
2.1 | 其中：安全文明施工费 | 15721.99
3 | 其他项目费
4 | 规费 | 13594.61 |  | －
5 | 税金 | 70328.22 |  | －
投标报价合计=1+2+3+4+5 |  | 768,028.72
注：1.本表适用于单位工程招标控制价或投标报价的汇总，如无单位工程划分，单项工程也使用本表汇总。 2.分部分项工程、措施项目中暂估价中应填写材料、工程设备暂估价，其他项目中暂估价应填写专业工程暂估价。

## 表-08 措施项目汇总表
表-08
措施项目汇总表
工程名称：指挥中心-24小时风险预警监测系统项目 |  |  | 第 1 页 共 1 页
序号 | 项目名称 | 金额(元)
|  | 合价 |  | 其中：暂估价
1 | 施工技术措施项目 | 3001.68
2 | 施工组织措施项目 | 25015.86
2.1 | 其中：安全文明施工费 | 15721.99
2.2 | 建设工程竣工档案编制费 | 1337.4
措施项目费合计=1+2 |  | 28017.54

## 表-09 分部分项工程项目清单计价表
表-09
分部分项工程项目清单计价表
工程名称：指挥中心-24小时风险预警监测系统项目 | [5 empty] | 第 1 页 共 30 页
序号 | 项目编码 | 项目名称 | 项目特征 | 计量单位 | 工程量 |  | 金额（元）
[7 empty] | 综合单价 | 合价 | 其中:暂估价
中心机房设备
1 | 030501012001 | 24光口交换机 | [项目特征] 1.名称:24光口交换机 2.规格参数:24口千兆全网管二层交换机，机架式，24个千兆/百兆光口，8个复用的千兆电口,4个万兆SFP+光口，可配置双电源，支持通过console口管理。交换容量：336Gbps/3.36Tbps,包转发率：108Mpps/126Mpps,1U高度，支持220v交流，满负荷功耗48瓦；支持VLAN,流量控制，ACL，QOS，支持SNMP V1/V2c/V3网管。 3.层数:二层 [工作内容] 1.本体安装 2.单体调试 | 套 | 1 |  | 3607.93 | 3607.93
2 | 030502001001 | 机柜 42U | [项目特征] 1.名称:机柜 2.材质:1.2mm厚冷轧板 3.规格:42U [工作内容] 1.本体安装 2.相关固定件的连接 | 台 | 1 |  | 2421.09 | 2421.09
3 | 030501013005 | 磁盘阵列 | [项目特征] 1.名称:磁盘阵列 2.规格:机架式/4U/36*8T 3.参数:满足设计要求 [工作内容] 1.本体安装 2.插件安装 3.接信号线、电源线、地线 | 套 | 1 |  | 23618.01 | 23618.01
本页小计 | [7 empty] | 29647.03
表-09
分部分项工程项目清单计价表
工程名称：指挥中心-24小时风险预警监测系统项目 | [5 empty] | 第 2 页 共 30 页
序号 | 项目编码 | 项目名称 | 项目特征 | 计量单位 | 工程量 |  | 金额（元）
[7 empty] | 综合单价 | 合价 | 其中:暂估价
4 | 030501013006 | 国产化服务器（2U双路标准机架式服务器） | [项目特征] 1.名称:国产化服务器 2.规格:2U双路标准机架式服务器 3.参数:满足设计要求 [工作内容] 1.本体安装 2.插件安装 3.接信号线、电源线、地线 | 套 | 2 |  | 11100.19 | 22200.38
5 | 030501017001 | 国产化操作系统（3年服务） | [项目特征] 1.名称:国产化操作系统（3年服务） 2.类别:麒麟高级服务器操作系统V10_海光 [工作内容] 1.安装 2.调试 3.试运行 | 套 | 1 |  | 8754.93 | 8754.93
6 | 030501013007 | 指挥工作站 | [项目特征] 1.名称:指挥工作站 2.规格:CPU:HG-3250 内存:2*16GB 硬盘:512GB NVME SSD+2TB HDD 显示器:27英寸屏幕 显卡:8G S50 操作系统:Kylin(含授权) [工作内容] 1.本体安装 2.插件安装 3.接信号线、电源线、地线 | 套 | 1 |  | 7193.43 | 7193.43
本页小计 | [7 empty] | 38148.74
表-09
分部分项工程项目清单计价表
工程名称：指挥中心-24小时风险预警监测系统项目 | [5 empty] | 第 3 页 共 30 页
序号 | 项目编码 | 项目名称 | 项目特征 | 计量单位 | 工程量 |  | 金额（元）
[7 empty] | 综合单价 | 合价 | 其中:暂估价
7 | 030501013008 | 分控工作站 | [项目特征] 1.名称:分控工作站 2.规格:CPU:HG-3250 内存:2*16GB 硬盘:512GB NVME SSD+2TB HDD 显示器:27英寸屏幕 显卡:8G S50 操作系统:Kylin(含授权) [工作内容] 1.本体安装 2.插件安装 | 套 | 2 |  | 6460.69 | 12921.38
8 | 030506007001 | 指挥中心大屏 86寸 | [项目特征] 1.名称:指挥中心大屏 2.规格:显示尺寸:95.6inch 屏幕可视区域:1895.04(H)*1065.96(V)mm 物理分辨率:3840*2160 背光源类型:D-LED 像素间距:0.4935(H)*0.4935(V)mm 亮度:450cd/m2 可视角:178°(H)/178°(V) 色深度:10bit.8bit+FRC 3.功能、用途:满足设计及规范要求 4.安装方式:壁挂安装 [工作内容] 1.本体安装 2.单体调试 | 台 | 1 |  | 10119.25 | 10119.25
9 | 030905001001 | 自动报警系统调试 | [项目特征] 1.名称:自动报警系统调试 2.点数:1000点以下 [工作内容] 1.系统调试 2.系统试运行 | 系统 | 1 |  | 26875.4 | 26875.4
本页小计 | [7 empty] | 49916.03
表-09
分部分项工程项目清单计价表
工程名称：指挥中心-24小时风险预警监测系统项目 | [5 empty] | 第 4 页 共 30 页
序号 | 项目编码 | 项目名称 | 项目特征 | 计量单位 | 工程量 |  | 金额（元）
[7 empty] | 综合单价 | 合价 | 其中:暂估价
10 | 030507017001 | 安全防范分系统调试 视频监控系统 | [项目特征] 1.名称:安全防范分系统调试 2.类别:视频监控系统 [工作内容] 1.各分系统调试 | 系统 | 1 |  | 4180.42 | 4180.42
11 | 030507019001 | 安全防范系统工程试运行 视频监控系统 | [项目特征] 1.名称:安全防范系统工程试运行 2.类别:视频监控系统 [工作内容] 1.系统试运行 | 系统 | 1 |  | 7620.35 | 7620.35
中心机房至各楼栋
1 | 041001001001 | 拆除路面 水泥混凝土 | [项目特征] 1.材质:水泥混凝土 2.厚度:综合考虑 [工作内容] 1.拆除、清理 2.运输 | m2 | 38.72 |  | 25.19 | 975.36
2 | 040203007001 | 恢复路面 水泥混凝土 | [项目特征] 1.混凝土强度等级:综合考虑 2.掺和料:满足设计及规范要求 3.厚度:综合考虑 4.嵌缝材料:满足设计及规范要求 [工作内容] 1.模板制作、安装、拆除 2.混凝土拌和、运输、浇筑 3.拉毛 4.压痕或刻防滑槽 5.伸缝 6.缩缝 7.锯缝、嵌缝 8.路面养护 | m2 | 38.72 |  | 78.3 | 3031.78
本页小计 | [7 empty] | 15807.91
表-09
分部分项工程项目清单计价表
工程名称：指挥中心-24小时风险预警监测系统项目 | [5 empty] | 第 5 页 共 30 页
序号 | 项目编码 | 项目名称 | 项目特征 | 计量单位 | 工程量 |  | 金额（元）
[7 empty] | 综合单价 | 合价 | 其中:暂估价
3 | 041001002001 | 拆除路面方砖 | [项目特征] 1.材质:方砖 2.厚度:60mm 3.找平层:1:3水泥沙浆找平层60mm 4.垫层:4%水泥稳定级配碎石垫层450mm [工作内容] 1.拆除、清理 2.运输 | m2 | 48.4 |  | 32.29 | 1562.84
4 | 040204002001 | 恢复路面方砖（利旧） | [项目特征] 1.块料品种、规格:方砖 2.基础、垫层：材料品种、厚度:1:3水泥沙浆找平层60mm，4%水泥稳定级配碎石垫层450mm [工作内容] 1.基础、垫层铺筑 2.块料铺设 | m2 | 48.4 |  | 146.73 | 7101.73
5 | 040101002001 | 人工挖沟槽土石方 | [项目特征] 1.土石类别:综合考虑 2.挖土石深度:综合考虑 3.开挖方式:人工开挖 4.场内运距:场内运输 [工作内容] 1.排地表水 2.土石方开挖 3.围护(挡土板)及拆除 4.基底钎探 5.场内运输 | m3 | 132.35 |  | 102.09 | 13511.61
本页小计 | [7 empty] | 22176.18
表-09
分部分项工程项目清单计价表
工程名称：指挥中心-24小时风险预警监测系统项目 | [5 empty] | 第 6 页 共 30 页
序号 | 项目编码 | 项目名称 | 项目特征 | 计量单位 | 工程量 |  | 金额（元）
[7 empty] | 综合单价 | 合价 | 其中:暂估价
6 | 040103001001 | 人工填沟槽土石方 | [项目特征] 1.密实度要求:满足设计及规范要求的密实度 2.填方材料品种:满足设计及规范要求的填方材料 3.填方粒径要求:满足设计及规范要求的填方粒径 4.填方来源、运距:综合考虑 [工作内容] 1.运输 2.回填 3.压实 | m3 | 123.52 |  | 43.1 | 5323.71
7 | 040103002001 | 余方弃置 起运1km | [项目特征] 1.废弃料品种:不可利用的废弃土石方 2.运距:起运1km [工作内容] 1.余方点装料运输至弃置点 | m3 | 24.31 |  | 32.25 | 784
8 | 040103002002 | 余方弃置 增运14km | [项目特征] 1.废弃料品种:不可利用的废弃土石方 2.运距:增运14km [工作内容] 1.余方点装料运输至弃置点 | m3 | 24.31 |  | 41.24 | 1002.54
9 | 040103002003 | 余方弃置（渣场费） | [项目特征] 1.废弃料品种:不可利用的废弃土石方 2.运距:运输至废弃堆场点 [工作内容] 1.余方点装料运输至弃置点 | m3 | 24.31 |  | 14.25 | 346.42
本页小计 | [7 empty] | 7456.67
表-09
分部分项工程项目清单计价表
工程名称：指挥中心-24小时风险预警监测系统项目 | [5 empty] | 第 7 页 共 30 页
序号 | 项目编码 | 项目名称 | 项目特征 | 计量单位 | 工程量 |  | 金额（元）
[7 empty] | 综合单价 | 合价 | 其中:暂估价
10 | 040504001001 | 弱电手孔井 600*600*500mm | [项目特征] 1.净空尺寸:600*600*500mm 2.垫层、基础材质及厚度:C15混凝土基础100mm厚 3.砌筑材料品种、规格、强度等级:M5水泥砂浆砌筑MU10页岩砖 4.勾缝、抹面要求:内外壁1:2.5水泥砂浆抹面 5.盖板材质、规格:840*840mmC20混凝土井盖 6.钢筋规格:φ8@110双向钢筋 7.防渗、防水要求:满足设计及规范要求 [工作内容] 1.垫层铺筑 2.模板制作、安装、拆除 3.混凝土拌和、运输、浇筑、养护 4.砌筑、勾缝、抹面 5.井圈、井盖安装 6.盖板安装 7.钢筋制作、安装 8.防水、止水 | 座 | 12 |  | 414.67 | 4976.04
11 | 030411001066 | 配管 PVC20 明配 | [项目特征] 1.名称:配管 2.材质:塑料管 3.规格:PVC20 4.敷设方式:明配 [工作内容] 1.电线管路敷设 | m | 37.5 |  | 13.97 | 523.88
本页小计 | [7 empty] | 5499.92
表-09
分部分项工程项目清单计价表
工程名称：指挥中心-24小时风险预警监测系统项目 | [5 empty] | 第 8 页 共 30 页
序号 | 项目编码 | 项目名称 | 项目特征 | 计量单位 | 工程量 |  | 金额（元）
[7 empty] | 综合单价 | 合价 | 其中:暂估价
12 | 030411001067 | 配管 PVC20 埋地 | [项目特征] 1.名称:配管 2.材质:塑料管 3.规格:PVC20 4.敷设方式:埋地 [工作内容] 1.电线管路敷设 | m | 707.54 |  | 8.31 | 5879.66
13 | 030502014001 | 光纤连接 | [项目特征] 1.方法:熔接法 2.模式:单模 [工作内容] 1.接续 2.测试 | 芯 | 600 |  | 44.93 | 26958
14 | 030502020001 | 光纤测试 | [项目特征] 1.测试类别:光纤测试 2.测试内容:光纤测试 [工作内容] 1.测试 | 链路 | 25 |  | 9.07 | 226.75
15 | 030502007001 | 光缆 12芯 | [项目特征] 1.名称:光缆 2.规格:12芯 3.敷设方式:综合考虑 [工作内容] 1.敷设 2.标记 3.卡接 | m | 13443.64 |  | 5 | 67218.2
16 | 030502015001 | 光缆终端盒 12芯 | [项目特征] 1.名称:光缆终端盒 2.光缆芯数:12芯 [工作内容] 1.接续 2.测试 | 个 | 50 |  | 108.58 | 5429
本页小计 | [7 empty] | 105711.61
表-09
分部分项工程项目清单计价表
工程名称：指挥中心-24小时风险预警监测系统项目 | [5 empty] | 第 9 页 共 30 页
序号 | 项目编码 | 项目名称 | 项目特征 | 计量单位 | 工程量 |  | 金额（元）
[7 empty] | 综合单价 | 合价 | 其中:暂估价
报警主机联网
本页小计
表-09
分部分项工程项目清单计价表
工程名称：指挥中心-24小时风险预警监测系统项目 | [5 empty] | 第 10 页 共 30 页
序号 | 项目编码 | 项目名称 | 项目特征 | 计量单位 | 工程量 |  | 金额（元）
[7 empty] | 综合单价 | 合价 | 其中:暂估价
1 | 030904009005 | 用户信息传输装置 | [项目特征] 1.名称:用户信息传输装置 2.规格参数:（1） 2 路 RS-232 通讯接口、 2 路 RS-485 通讯接口，1 路 CAN 通讯接口、 1 路 RJ45 网络通讯口, （2） 手动报警：具有手动火警按钮，可以向管理平台上传人工火灾报警信息 ； （3） 断网续传：网络断网恢复后，接续上传断网期间的数据； （4） 值班查岗：支持值班查岗功能； （5） 1路开关量输入，2路常开输出 （6） 1 个以太网接口，能够对目标 IP，目标机号，本机机号设置； （7） 支持查找历史记录：历史火警、历史请求/反馈、历史故障、历史操作各 1000 条。 （8） 提供液晶显示（128x64），提供实时时钟； （9） 蓄电池备用供电（待机 24 小时以上） （10） 交流输入电压 220V 50Hz （11） 直流备电 12V 7Ah 铅酸电池一节 （12） 工作温度 0℃～+50℃ （13） 工作湿度 ≤95%RH 3.安装方式:满足设计要求 4.配件:1.用户信息传输系统套线，长度0.5m，包含一公转两母和一母转两 | 台 | 2 |  | 2558.35 | 5116.7
本页小计 | [7 empty] | 5116.7
表-09
分部分项工程项目清单计价表
工程名称：指挥中心-24小时风险预警监测系统项目 | [5 empty] | 第 11 页 共 30 页
序号 | 项目编码 | 项目名称 | 项目特征 | 计量单位 | 工程量 |  | 金额（元）
[7 empty] | 综合单价 | 合价 | 其中:暂估价
公串口线； 2.USB转232公头串口线，长度1.5m； 3.双母头串口线，长度3m； [工作内容] 1.本体安装 2.校接线、摇测绝缘电阻 3.排线、绑扎、导线标识 4.配件安装、连接 5.调试
2 | 030904008029 | 数据转换模块 | [项目特征] 1.名称:数据转换模块 2.规格参数:通讯方式 RS-485通信和RS-232通信 接口 并行26pin接口 工作温度 -10 ~ 55 ℃ 工作湿度 5% ~ 95% RH（无凝露） 供电电压 DC 12 V或DC 24 V 重量 150 g 防护等级 IP30 [工作内容] 1.安装 2.校接线 3.编码 4.调试 | 台 | 2 |  | 422.12 | 844.24
本页小计 | [7 empty] | 844.24
表-09
分部分项工程项目清单计价表
工程名称：指挥中心-24小时风险预警监测系统项目 | [5 empty] | 第 12 页 共 30 页
序号 | 项目编码 | 项目名称 | 项目特征 | 计量单位 | 工程量 |  | 金额（元）
[7 empty] | 综合单价 | 合价 | 其中:暂估价
3 | 030501012002 | 交换机（4口） | [项目特征] 1.名称:交换机（4口） 2.规格参数:提供4个千兆PoE电口，1个千兆光口 支持IEEE 802.3、IEEE 802.3u、IEEE 802.3x 存储转发交换方式 支持IEEE 802.3at/af 支持PoE输出功率管理 支持6 KV防浪涌（PoE口） 坚固式高强度金属外壳 无风扇设计，高可靠性 交换容量：10 Gbps；包转发率：7.44 Mpps 整机最大供电功率：60 W [工作内容] 1.本体安装 2.单体调试 | 套 | 1 |  | 328.66 | 328.66
边坡监测
本页小计 | [7 empty] | 328.66
表-09
分部分项工程项目清单计价表
工程名称：指挥中心-24小时风险预警监测系统项目 | [5 empty] | 第 13 页 共 30 页
序号 | 项目编码 | 项目名称 | 项目特征 | 计量单位 | 工程量 |  | 金额（元）
[7 empty] | 综合单价 | 合价 | 其中:暂估价
1 | 030507008021 | 位移观测球 | [项目特征] 1.名称:位移观测球 2.规格参数:静态精度：平面： ±（2.5 + 0.5 × 10 - 6 × D）mm，D为基线距离（单位：km）；垂直： ±（5.0 + 0.5 × 10 - 6 × D）mm，D为基线距离（单位：km） RTK精度：平面： ±（8 + 1 × 10 - 6 × D）mm，D为基线距离（单位：km）；垂直：±（15 + 1 × 10 - 6 × D）mm，D为基线距离（单位：km） 卫星支持：全频段BDS-3、BDS-2、GPS、GLONASS、Galileo、IRNSS、QZSS、SBAS 支持倾角检测，精度≤0.5° 支持雨量计接入 支持低功耗，最小功耗＜1.8 W 支持电池电量检查 支持OSD叠加雨量和电池电量 支持最大2560 × 1440 @30 fps高清画面输出 支持超低照度，0.005 Lux/F1.5（彩色），0.001 Lux/F1.5（黑白），0 Lux with IR 支持4倍光学变倍 支持 340° 水平旋转，支持 -10°~50°垂直旋转 支持宽动态范围达120 dB，适合逆光环境监控 支持3D数字降噪、强光抑制、SmartIR 支持定时抓图与事件抓图功能 | 台 | 3 |  | 6231.1 | 18693.3
本页小计 | [7 empty] | 18693.3
表-09
分部分项工程项目清单计价表
工程名称：指挥中心-24小时风险预警监测系统项目 | [5 empty] | 第 14 页 共 30 页
序号 | 项目编码 | 项目名称 | 项目特征 | 计量单位 | 工程量 |  | 金额（元）
[7 empty] | 综合单价 | 合价 | 其中:暂估价
本页小计 | [7 empty] | 18693.3
支持区域曝光与区域聚焦功能 支持海康SDK、开放型网络视频接口 、ISAPI、GB/T28181、萤石接入 存储空间：32 GB EMMC IP67，抗干扰能力强，适用于严酷的电磁环境，符合GB/T17626.2/3/4/5/6四级标准 传感器类型：1/2.8＂ progressive scan CMOS 最低照度：彩色：0.005 Lux @（F1.5，AGC ON）；黑白：0.001Lux @（F1.5，AGC ON）；0 Lux with IR 变倍：4倍光学变倍，16倍数字变倍 焦距：2.8 mm~12 mm 视场角：97°~32°（广角~望远） 补光灯类型：混合补光 补光灯距离：70 m红外补光、30 m白光补光 防补光过曝：支持 红外波长范围：850 nm 水平范围：0~340° 垂直范围：-10°~50° 水平速度：水平键控速度：0.1°~ 50°/s 以内，速度可设；水平预置点速度：50°/s以内 垂直速度：垂直键控速度：0.1°~50°/s以内，速度可设；垂直预置点速度：50°/s以内 主码流帧率分辨率：50 Hz：25 fps（
本页小计 | [7 empty] | 18693.3
表-09
分部分项工程项目清单计价表
工程名称：指挥中心-24小时风险预警监测系统项目 | [5 empty] | 第 15 页 共 30 页
序号 | 项目编码 | 项目名称 | 项目特征 | 计量单位 | 工程量 |  | 金额（元）
[7 empty] | 综合单价 | 合价 | 其中:暂估价
本页小计 | [7 empty] | 18693.3
2560 × 1440，1920 × 1080，1280 × 960，1280 × 720） 60 Hz：30 fps（2560 × 1440，1920 × 1080，1280 × 960，1280 × 720) 视频压缩标准：H.265/H.264/MJPEG 移动通信类型：4G SIM卡：移动联通电信nano卡 宽动态：120 dB超宽动态 网络接口：RJ45网口，自适应10 M/100 M网络数据 音频：一路音频输出 报警：一进一出 RS-485：一路 恢复出厂设置：支持 电源：DC12 V，3.33 A，最大功耗20 W 低功耗模式下功耗小于1.8W 尺寸：252.1 mm × 232.3 mm × 221.2 mm 重量：4.2 kg 材质：防腐蚀材料 工作温湿度：-40 ℃~70 ℃；湿度小于95% 除雾：支持 防护：IP67，6000 V 防雷、防浪涌、防突波，符合GB/T17626.5 四级标准 防腐蚀：WF2 单点定位精度：H＜1.5 m，V＜3 m
本页小计 | [7 empty] | 18693.3
表-09
分部分项工程项目清单计价表
工程名称：指挥中心-24小时风险预警监测系统项目 | [5 empty] | 第 16 页 共 30 页
序号 | 项目编码 | 项目名称 | 项目特征 | 计量单位 | 工程量 |  | 金额（元）
[7 empty] | 综合单价 | 合价 | 其中:暂估价
静态精度：平面：±（2.5 + 0.5 × 10 - 6 × D）mm，D为基线距离（单位：km） 垂直：±（5.0 + 0.5 × 10 - 6 × D）mm，D为基线距离（单位：km） RTK精度：平面： ±（8 + 1 × 10 - 6 × D）mm，D为基线距离（单位：km） 垂直： ±（15 + 1 × 10 - 6 × D）mm，D为基线距离（单位：km） 首次定位时间：＜60 s RTK初始化时间：＜10 s 信号重捕获：＜2 s 差分数据：RTCM2.x/3.x 数据更新频率：最高1 Hz，默认15 s/次 卫星支持：GPS：L1，L1C，L2C，L2P，L5 BDS-2：B1I，B2I，B3I BDS-3：B1I，B3I，B1C，B2a，B2b* GLONASS：G1，G2 Galileo：E1，E5a，E5b QZSS：L1，L2C，L5 SBAS：L1 IRNSS：L5* L-band 差分格式支持：CMR，RTCM2.X，RTCM3.X 输出格式支持：NMEA-1083，RTCM2.X，RTCM3.X [工作内容] 1.本体安装 2.单体调试
本页小计 | [7 empty] | 18693.3
表-09
分部分项工程项目清单计价表
工程名称：指挥中心-24小时风险预警监测系统项目 | [5 empty] | 第 17 页 共 30 页
序号 | 项目编码 | 项目名称 | 项目特征 | 计量单位 | 工程量 |  | 金额（元）
[7 empty] | 综合单价 | 合价 | 其中:暂估价
2 | 030501017002 | 地质灾害监测服务 | [项目特征] 1.名称:地质灾害监测服务 2.功能参数:提供地质灾害安全监测服务的基础能力，包括视频监控、地质灾害监测、预警模型配置、监测数据预警、权限分配、用户管理、设备管理、角色管理、配置管理等运营管理及运营维护功能。 [工作内容] 1.安装 2.调试 3.试运行 | 套 | 1 |  | 28968.67 | 28968.67
网络设备
本页小计 | [7 empty] | 28968.67
表-09
分部分项工程项目清单计价表
工程名称：指挥中心-24小时风险预警监测系统项目 | [5 empty] | 第 18 页 共 30 页
序号 | 项目编码 | 项目名称 | 项目特征 | 计量单位 | 工程量 |  | 金额（元）
[7 empty] | 综合单价 | 合价 | 其中:暂估价
1 | 030501012003 | 交换机（24口） | [项目特征] 1.名称:交换机（24口） 2.规格参数:提供24个千兆电口和2个千兆光口 交换容量：56 Gbps 包转发率：41.67 Mpps 支持IEEE 802.3、IEEE 802.3u、IEEE 802.3x、IEEE 802.3ab标准 支持管理平台管理 支持手机APP管理 支持安防网络拓扑管理、端口管理，支持远程升级 支持VLAN 支持SNMPv1/v2c协议 支持DHCP Snooping 支持静态链路聚合 坚固式高强度金属外壳 无风扇设计，高可靠性 安装方式：机架式 供电方式：110-240 VAC, 50/60 Hz, 0.7 A 浪涌防护：网口6 KV 3.功能调试要求:满足设计及规范要求 [工作内容] 1.本体安装 2.单体调试 | 套 | 10 |  | 1657.93 | 16579.3
本页小计 | [7 empty] | 16579.3
表-09
分部分项工程项目清单计价表
工程名称：指挥中心-24小时风险预警监测系统项目 | [5 empty] | 第 19 页 共 30 页
序号 | 项目编码 | 项目名称 | 项目特征 | 计量单位 | 工程量 |  | 金额（元）
[7 empty] | 综合单价 | 合价 | 其中:暂估价
2 | 030501012004 | 交换机（16口） | [项目特征] 1.名称:交换机（16口） 2.规格参数:提供16个千兆PoE电口、2个千兆光口 交换容量：56 Gbps 包转发率：41.67 Mpps 支持IEEE 802.3at/af标准 端口最大供电功率：30 W 整机最大供电功率：230 W 支持PoE看门狗 支持6 KV防浪涌（PoE口） 支持IEEE 802.3、IEEE 802.3u、IEEE 802.3x、IEEE 802.3ab 支持管理平台管理 支持手机APP管理 支持安防网络拓扑管理、端口管理，支持远程升级 支持静态链路聚合 支持PoE输出功率管理 支持VLAN 支持SNMPv1/v2c协议 支持DHCP Snooping 支持终端安全防护 坚固式高强度金属外壳 安装方式：机架式 3.功能调试要求:满足设计及规范要求 [工作内容] 1.本体安装 2.单体调试 | 套 | 8 |  | 1257.93 | 10063.44
本页小计 | [7 empty] | 10063.44
表-09
分部分项工程项目清单计价表
工程名称：指挥中心-24小时风险预警监测系统项目 | [5 empty] | 第 20 页 共 30 页
序号 | 项目编码 | 项目名称 | 项目特征 | 计量单位 | 工程量 |  | 金额（元）
[7 empty] | 综合单价 | 合价 | 其中:暂估价
3 | 030501012005 | 交换机（8口） | [项目特征] 1.名称:交换机（8口） 2.规格参数:提供8个千兆PoE电口、2个千兆光口 交换容量：20 Gbps 包转发率：14.88 Mpps 支持IEEE 802.3at/af标准 端口最大供电功率：30 W 整机最大供电功率：110 W 支持PoE看门狗 支持6 KV防浪涌（PoE口） 支持IEEE 802.3、IEEE 802.3u、IEEE 802.3x、IEEE 802.3ab、IEEE 802.3z标准 支持管理平台管理 支持手机APP管理 支持安防网络拓扑管理、链路聚合、端口管理 支持远程升级 支持PoE输出功率管理 支持VLAN 支持SNMPv1/v2c协议 支持DHCP Snooping 支持终端安全防护 坚固式高强度金属外壳 无风扇设计，高可靠性 安装方式：桌面式可壁挂 3.功能调试要求:满足设计及规范要求 [工作内容] 1.本体安装 2.单体调试 | 套 | 5 |  | 495.63 | 2478.15
本页小计 | [7 empty] | 2478.15
表-09
分部分项工程项目清单计价表
工程名称：指挥中心-24小时风险预警监测系统项目 | [5 empty] | 第 21 页 共 30 页
序号 | 项目编码 | 项目名称 | 项目特征 | 计量单位 | 工程量 |  | 金额（元）
[7 empty] | 综合单价 | 合价 | 其中:暂估价
4 | 030501012006 | 交换机（4口） | [项目特征] 1.名称:交换机（4口） 2.规格参数:提供4个千兆PoE电口，1个千兆光口 支持IEEE 802.3、IEEE 802.3u、IEEE 802.3x 存储转发交换方式 支持IEEE 802.3at/af 支持PoE输出功率管理 支持6 KV防浪涌（PoE口） 坚固式高强度金属外壳 无风扇设计，高可靠性 交换容量：10 Gbps；包转发率：7.44 Mpps 整机最大供电功率：60 W 3.功能调试要求:满足设计及规范要求 [工作内容] 1.本体安装 2.单体调试 | 套 | 1 |  | 328.66 | 328.66
风险预警监测系统平台
本页小计 | [7 empty] | 328.66
表-09
分部分项工程项目清单计价表
工程名称：指挥中心-24小时风险预警监测系统项目 | [5 empty] | 第 22 页 共 30 页
序号 | 项目编码 | 项目名称 | 项目特征 | 计量单位 | 工程量 |  | 金额（元）
[7 empty] | 综合单价 | 合价 | 其中:暂估价
1 | 030501017003 | 系统管理 | [项目特征] 1.名称:系统管理 2.功能参数:智慧消防综合管理平台的基础应用，涵盖消防安全相关用水、火报、电气、烟雾、可燃气等对象的物联感知能力，面向社会单位，提供包括消防联网、报警管理、状态监测、地图/平面图应用、统计报表、防火巡查、图墙展示、消防AI（在离岗、场地占用、通道堵塞）、能力开放等服务。并通过APP给消防管理员、巡查员、值班保安等用户，提供消防报警查询与处理、隐患查询与处理、消防数据监测、消防业务巡查、消防防火检查、消防岗位自查、消防消控值班、消防扑救力量、消防制度职责、安全评估等功能。 平台客户端提供统一的认证、授权管理机制，并应支持HTTPS以及密码安全加密访问认证；支持验证码、连续登录尝试次数限制及IP地址限制等身份鉴别方式 [工作内容] 1.安装 2.调试 3.试运行 | 套 | 1 |  | 28189.56 | 28189.56
本页小计 | [7 empty] | 28189.56
表-09
分部分项工程项目清单计价表
工程名称：指挥中心-24小时风险预警监测系统项目 | [5 empty] | 第 23 页 共 30 页
序号 | 项目编码 | 项目名称 | 项目特征 | 计量单位 | 工程量 |  | 金额（元）
[7 empty] | 综合单价 | 合价 | 其中:暂估价
2 | 030501017004 | 视频监控 | [项目特征] 1.名称:视频监控 2.功能说明:视频监控应用提供视频管理服务，支持编码设备通过协议接入平台，实现视频预览、录像回放、图片监控、电视墙等功能。 [工作内容] 1.安装 2.调试 3.试运行 | 节点 | 500 |  | 36.36 | 18180
3 | 030501017005 | 视频联网 | [项目特征] 1.名称:视频联网 2.功能参数:视频级联应用主要为视频监控业务提供级联服务，专注于平台域间视频联网，基于视频通用标准协议（GB/T28181-2011,GB/T28181-2016）与外域平台互联互通，实现上级平台对下级平台视频资源点位的操作控制。 [工作内容] 1.安装 2.调试 3.试运行 | 套 | 1 |  | 3870.99 | 3870.99
本页小计 | [7 empty] | 22050.99
表-09
分部分项工程项目清单计价表
工程名称：指挥中心-24小时风险预警监测系统项目 | [5 empty] | 第 24 页 共 30 页
序号 | 项目编码 | 项目名称 | 项目特征 | 计量单位 | 工程量 |  | 金额（元）
[7 empty] | 综合单价 | 合价 | 其中:暂估价
4 | 030501017006 | 消控工作台 | [项目特征] 1.名称:消控工作台 2.功能参数:1、为消控室工作人员提供一站式工作界面，可以接收实时报警信息、隐患信息并进行处理； 2、支持接收报警、查看报警详情及处理报警，支持联动报警点的位置信息、联动预览回放、联动抓图等功能； 3、支持在工作台对报警等级、报警类型、报警时间、处理状态进行筛选； 4、支持接收隐患、查看隐患详情及处理隐患； 5、支持在工作台对隐患类型、隐患时间、处理状态进行筛选； 6、支持收到报警时，呈现当前设备历史已发生过几次误报、对于多次发生误报的设备进行转隐患维修处理； 7、平台客户端及移动客户端支持对报警信息进行分级处理，并支持自定义配置分级推送时间和分级推送人员； 8、平台工作台支持展示报警点的基础信息、视频预览、录像回放、抓图、地图等信息； [工作内容] 1.安装 2.调试 3.试运行 | 套 | 1 |  | 3870.99 | 3870.99
本页小计 | [7 empty] | 3870.99
表-09
分部分项工程项目清单计价表
工程名称：指挥中心-24小时风险预警监测系统项目 | [5 empty] | 第 25 页 共 30 页
序号 | 项目编码 | 项目名称 | 项目特征 | 计量单位 | 工程量 |  | 金额（元）
[7 empty] | 综合单价 | 合价 | 其中:暂估价
5 | 030501017007 | 火灾报警监测 | [项目特征] 1.名称:火灾报警监测 2.功能参数:支持接入火灾报警控制器、用户信息传输装置、独立式烟感、气体灭火控制器等设备的接入，实现设备报警、故障和监测值的接收、独立式烟感的远程消音复位的操作、气体灭火控制器的远程启动放气的操作。 [工作内容] 1.安装 2.调试 3.试运行 | 套 | 1 |  | 4354.17 | 4354.17
6 | 030501017008 | 可燃气体监测 | [项目特征] 1.名称:可燃气体监测 2.功能参数:支持NB燃气、433燃气、LORA燃气、可燃气体控制器等设备接入。 1. 支持设备的查询、添加、修改、删除、导入、导出、移动位置等功能； 2. 支持在设备查看传感器页面功能中进行设备下属传感器的查询移动位置等功能； 3. 支持对该系统下属的所有传感器的查看、导入、导出、移动位置等功能； [工作内容] 1.安装 2.调试 3.试运行 | 套 | 1 |  | 3870.99 | 3870.99
本页小计 | [7 empty] | 8225.16
表-09
分部分项工程项目清单计价表
工程名称：指挥中心-24小时风险预警监测系统项目 | [5 empty] | 第 26 页 共 30 页
序号 | 项目编码 | 项目名称 | 项目特征 | 计量单位 | 工程量 |  | 金额（元）
[7 empty] | 综合单价 | 合价 | 其中:暂估价
7 | 030501017009 | 电气火灾监测 | [项目特征] 1.名称:电气火灾监测 2.功能参数:支持用电主机、智慧空开、分回路探测器等设备的接入。 1. 支持设备的查询、添加、修改、删除、导入、导出、移动位置等功能； 2. 支持在设备查看传感器页面功能中进行设备下属传感器的查询、添加、修改、删除、导入、导出、移动位置等功能； 3. 支持对该系统下属的所有传感器的查看、添加、修改、删除、导入、导出、移动位置等功能； 4. 可对智慧空开传感器进行空开计划的配置、下发、修改、删除等功能； 5. 针对空开计划模块，可以对空开运行计划模板进行添加、修改、删除、查询等功能； 支持用电主机、智慧空开、分回路探测器等设备的接入。 1. 支持设备的查询、添加、修改、删除、导入、导出、移动位置等功能； 2. 支持在设备查看传感器页面功能中进行设备下属传感器的查询、添加、修改、删除、导入、导出、移动位置等功能； 3. 支持对该系统下属的所有传感器的查看、添加、修改、删除、导入、导出、移动位置等功能； 4. 可对智慧空开传感器进行空开计划的配置、下发、修改、删除等功能； | 套 | 1 |  | 3870.99 | 3870.99
本页小计 | [7 empty] | 3870.99
表-09
分部分项工程项目清单计价表
工程名称：指挥中心-24小时风险预警监测系统项目 | [5 empty] | 第 27 页 共 30 页
序号 | 项目编码 | 项目名称 | 项目特征 | 计量单位 | 工程量 |  | 金额（元）
[7 empty] | 综合单价 | 合价 | 其中:暂估价
5. 针对空开计划模块，可以对空开运行计划模板进行添加、修改、删除、查询等功能； [工作内容] 1.安装 2.调试 3.试运行
8 | 030501017010 | 消防水系统监测 | [项目特征] 1.名称:消防水系统监测 2.功能参数:支持用水主机、一体式液位、一体式压力、室外消火栓等设备的接入，平台通过对水压值、液位值进行动态分析，保证消防管网水压、消防水箱/水池的液位处于正常范围内，确保系统能正常运行。一旦发生异常时，能够快速定位隐患，及时排查、整改。 [工作内容] 1.安装 2.调试 3.试运行 | 套 | 1 |  | 3870.99 | 3870.99
9 | 030501017011 | 视频图像火灾报警监测 | [项目特征] 1.名称:视频图像火灾报警监测 2.功能参数:支持安消智能相机、安消联动相机、可视化烟雾探测器、智能分析仪、热成像感温探测器。 [工作内容] 1.安装 2.调试 3.试运行 | 套 | 1 |  | 3870.99 | 3870.99
本页小计 | [7 empty] | 7741.98
表-09
分部分项工程项目清单计价表
工程名称：指挥中心-24小时风险预警监测系统项目 | [5 empty] | 第 28 页 共 30 页
序号 | 项目编码 | 项目名称 | 项目特征 | 计量单位 | 工程量 |  | 金额（元）
[7 empty] | 综合单价 | 合价 | 其中:暂估价
10 | 030501017012 | 消防台账 | [项目特征] 1.名称:消防台账 2.功能参数:对规范管理、消控室值班、消防设备的台账进行汇总，并支持按各类维度进行汇总和导出，便于消防数据台账的导出。 [工作内容] 1.安装 2.调试 3.试运行 | 套 | 1 |  | 5154.17 | 5154.17
11 | 030501017013 | 消防网管 | [项目特征] 1.名称:消防网管 2.功能参数:消防网管，通过对接入平台的消防设备进行在线巡检，并通过设备画像进行分析，快速定位设备故障原因。 [工作内容] 1.安装 2.调试 3.试运行 | 套 | 1 |  | 3870.99 | 3870.99
三维可视化管理平台
1 | 030501013009 | 三维引擎服务器 | [项目特征] 1.名称:三维引擎服务器 2.规格参数:满足设计要求 [工作内容] 1.本体安装 2.插件安装 3.接信号线、电源线、地线 | 套 | 1 |  | 22948.98 | 22948.98
本页小计 | [7 empty] | 31974.14
表-09
分部分项工程项目清单计价表
工程名称：指挥中心-24小时风险预警监测系统项目 | [5 empty] | 第 29 页 共 30 页
序号 | 项目编码 | 项目名称 | 项目特征 | 计量单位 | 工程量 |  | 金额（元）
[7 empty] | 综合单价 | 合价 | 其中:暂估价
2 | 030501017014 | 三维引擎软件 | [项目特征] 1.名称:三维引擎软件 2.功能参数:提供三维引擎服务，支持 .fbx格式三维模型的渲染呈现；支持政区图、卫星影像、DLG、DEM、DOM、房屋轮廓面等多种数据源混合叠加综合展示；支持抽象单色模型及三维实景模型一体化无痕切换展示，能够解析业务数据模型并进行图层叠加展示。 [工作内容] 1.安装 2.调试 3.试运行 | 套 | 1 |  | 64052.98 | 64052.98
3 | 030501017015 | 三维风险监测预警可视化管理 | [项目特征] 1.名称:三维风险监测预警可视化管理 2.功能参数:1.展示消防设备、传感器、告警事件的数量及位置分布，能以不同颜色区分展示消防设备和传感器的运行状态、告警或隐患。 2.当有预警发生时，支持实时告警接收，告警弹窗，告警处置，能联动打开附近的监控点画面，助利管理人员及时准确掌握发生现场。 3.支持应急预案的展示，便于对应的处理流程及提示信息。 [工作内容] 1.安装 2.调试 3.试运行 | 套 | 1 |  | 72553.1 | 72553.1
本页小计 | [7 empty] | 136606.08
表-09
分部分项工程项目清单计价表
工程名称：指挥中心-24小时风险预警监测系统项目 | [5 empty] | 第 30 页 共 30 页
序号 | 项目编码 | 项目名称 | 项目特征 | 计量单位 | 工程量 |  | 金额（元）
[7 empty] | 综合单价 | 合价 | 其中:暂估价
4 | 030501017016 | 三维建模 | [项目特征] 1.名称:三维建模 2.参数:提供监狱全貌及周边1公里建模以及监狱各建筑室内建模服务 [工作内容] 1.安装 2.调试 3.试运行 | 套 | 1 |  | 55793.25 | 55793.25
本页小计 | [7 empty] | 55793.25
合 计 | [7 empty] | 656088.35

## 表-09 施工技术措施项目清单计价表
表-09
施工技术措施项目清单计价表
工程名称：指挥中心-24小时风险预警监测系统项目 | [5 empty] | 第 1 页 共 1 页
序号 | 项目编码 | 项目名称 | 项目特征 | 计量单位 | 工程量 |  | 金额（元）
[7 empty] | 综合单价 | 合价 | 其中:暂估价
| 一 | 施工技术措施项目 | [5 empty] | 3001.68
1 | 031301017016 | 脚手架搭拆 | [项目特征] 1.搭设方式:综合考虑 2.搭设高度:综合考虑 3.脚手架材质:综合考虑 [工作内容] 1.场内、场外材料搬运 2.搭、拆脚手架 3.拆除脚手架后材料的堆放 | 项 | 1 |  | 3001.68 | 3001.68
本页小计 | [7 empty] | 3001.68
合 计 | [7 empty] | 3001.68

## 表-10 施工组织措施项目清单计价表
表-10
施工组织措施项目清单计价表
工程名称：指挥中心-24小时风险预警监测系统项目 | [6 empty] | 第 1 页 共 1 页
序号 | 项目编码 | 项目名称 | 计算 基础 | 费率 (%) | 金额 (元) | 调整 费率 (%) |  | 调整后 金额 (元) | 备注
1 | 031302B02001 | 组织措施费 | (分部分项人工费+技术措施人工费-机械（爆破）土石方人工费-机械（爆破）土石方人工费-人工土石方人工费-人工土石方技术措施人工费)+(机械（爆破）土石方人工费+机械（爆破）土石方机械费+机械（爆破）土石方人工费+机械（爆破）土石方机械费)*0.048/费率+(人工土石方人工费+人工土石方技术措施人工费)*0.0222/费率 | 11.04 | 7956.47
2 | 031302001001 | 安全文明施工费 | 分部分项人工费+人工价差_预算+技术措施人工费+技术措施人工价差_预算 | 17.42 | 15721.99
3 | 031302B03001 | 建设工程竣工档案编制费 | (分部分项人工费+技术措施人工费-机械（爆破）土石方人工费-机械（爆破）土石方人工费-人工土石方人工费-人工土石方技术措施人工费)+(机械（爆破）土石方人工费+机械（爆破）土石方机械费+机械（爆破）土石方人工费+机械（爆破）土石方机械费)*0.002/费率+(人工土石方人工费+人工土石方技术措施人工费)*0.0019/费率 | 1.92 | 1337.4
合 计 |  |  |  |  | 25015.86
注：1.计算基础和费用标准按本市有关费用定额或文件执行。 2.根据施工方案计算的措施费，可不填写“计算基础”和“费率”的数值，只填写“金额”数值，但应在备注栏说明施工 方案出处或计算方法。

## 表-12 规费、税金项目计价表
表-12
规费、税金项目计价表
工程名称：指挥中心-24小时风险预警监测系统项目 |  |  |  | 第 1 页 共 1 页
序号 | 项目名称 | 计算基础 | 费率(%) |  | 金额（元）
1 | 规费 | 专业工程规费（人）+机械（爆破）土石方规费（人+机）*0.072/费率+人工土石方规费（人）*0.082/费率 | 18 |  | 13594.61
2 | 税金 | 2.1 + 2.2 + 2.3 |  |  | 70328.22
2.1 | 增值税 | 分部分项工程费+措施项目费+其他项目费+规费-甲供材料费 | 9 |  | 62793.05
2.2 | 附加税 | 增值税 | 12 |  | 7535.17
2.3 | 环境保护税 | 按实计算
合计 |  |  |  |  | 83922.83