## 封-2 招标控制价
封-2 | 沙坪坝区远祖桥小学校运动场改造工程 | [5 empty] | 工程
招标控制价
招标控制价 |  | (小写): | 459,272.73
|  | (大写): | 肆拾伍万玖仟贰佰柒拾贰元柒角叁分
其中:安全文明施工费(小写): |  |  |  | 10810.42
(大写): |  |  |  | 壹万零捌佰壹拾元肆角贰分
招 标 人： |  |  |  |  | 工程造价 咨 询 人：
|  |  | (单位盖章) |  |  | (单位资质专用章)
法定代理人 或其授权人： |  |  |  |  | 法定代理人 或其授权人：
|  |  | (签字或盖章) |  |  | (签字或盖章)
编 制 人： |  |  |  |  | 复 核 人：
|  |  | (造价人员签字盖专用章) |  |  | (造价工程师签字盖专用章)
时间： 年 月 日

## 表-04 单位工程招标控制价汇总表
表-04
单位工程招标控制价汇总表
工程名称：沙坪坝区远祖桥小学校运动场改造工程 |  |  | 第 1 页 共 1 页
序号 | 汇总内容 | 金额(元) |  | 其中：暂估价(元)
1 | 分部分项工程费 | 405195.42
2 | 措施项目费 | 11237.61
2.1 | 其中：安全文明施工费 | 10810.42
3 | 其他项目费
4 | 规费 | 784.2 |  | －
5 | 税金 | 42055.5 |  | －
投标报价合计=1+2+3+4+5 |  | 459,272.73
注：1.本表适用于单位工程招标控制价或投标报价的汇总，如无单位工程划分，单项工程也使用本表汇总。 2.分部分项工程、措施项目中暂估价中应填写材料、工程设备暂估价，其他项目中暂估价应填写专业工程暂估价。

## 表-08 措施项目汇总表
表-08
措施项目汇总表
工程名称：沙坪坝区远祖桥小学校运动场改造工程 |  |  | 第 1 页 共 1 页
序号 | 项目名称 | 金额(元)
|  | 合价 |  | 其中：暂估价
2 | 施工组织措施项目 | 11237.61
2.1 | 其中：安全文明施工费 | 10810.42
2.2 | 建设工程竣工档案编制费 | 19.15
措施项目费合计=1+2 |  | 11237.61

## 表-09 分部分项工程项目清单计价表
表-09
分部分项工程项目清单计价表
工程名称：沙坪坝区远祖桥小学校运动场改造工程 | [5 empty] | 第 1 页 共 4 页
序号 | 项目编码 | 项目名称 | 项目特征 | 计量单位 | 工程量 |  | 金额（元）
[7 empty] | 综合单价 | 合价 | 其中:暂估价
1 | 041001002001 | 旧13mm透气型塑胶跑道环道面层拆除 | [项目特征] 1.材质:透气型塑胶跑道面层 2.厚度:13mm 3.场内运距:综合考虑 4.其他:满足设计、规范及施工要求 [工作内容] 1.拆除、清理 2.运输 3.控制扬尘 | m2 | 1068 |  | 3.89 | 4154.52
2 | 041001001001 | 旧人造草坪拆除 | [项目特征] 1.材质:人造草坪 2.厚度:50mm 3.场内运距:综合考虑 4.其他:满足设计、规范及施工要求 [工作内容] 1.拆除、清理 2.运输 3.控制扬尘 | m2 | 1491.1 |  | 1.77 | 2639.25
本页小计 | [7 empty] | 6793.77
表-09
分部分项工程项目清单计价表
工程名称：沙坪坝区远祖桥小学校运动场改造工程 | [5 empty] | 第 2 页 共 4 页
序号 | 项目编码 | 项目名称 | 项目特征 | 计量单位 | 工程量 |  | 金额（元）
[7 empty] | 综合单价 | 合价 | 其中:暂估价
3 | 040203009001 | 新做13mm厚透气型塑胶跑道环道 | [项目特征] 1.弹性层材料品种、规格:用量为单组份胶水:EPDM环保颗粒=1:5.5,颗粒用量(2-4mm)10KG/m2颗粒高聚物含量≥18%。充分搅拌均匀后摊铺,必须铺平、压实。 2.面层材料品种、规格:透气型塑胶跑道区域、跑道耐磨面层:用量为跑道加强层面胶+EPDM颗粒喷涂3遍,跑道加强层面胶用量2kg/m2,颗粒用量1.8kg/m2,高聚物含量≥20%。 3.罩面:同色双组份水性丙聚复合高强度漆施工3遍，用量0.45kg/m2。 4.厚度:13mm厚（8+5） 5.专用画线漆画线,专业设备专业画线师持证上岗画线: 6.修补材料品种、厚度:满足设计、规范及施工要求 7.其他做法:满足设计、规范及施工要求 [工作内容] 1.基层清理 2.面层铺贴 3.压缝条装钉 4.材料运输 5.基础打磨、修补达塑胶铺装要求 6.画线 | m2 | 1068 |  | 165 | 176220
本页小计 | [7 empty] | 176220
表-09
分部分项工程项目清单计价表
工程名称：沙坪坝区远祖桥小学校运动场改造工程 | [5 empty] | 第 3 页 共 4 页
序号 | 项目编码 | 项目名称 | 项目特征 | 计量单位 | 工程量 |  | 金额（元）
[7 empty] | 综合单价 | 合价 | 其中:暂估价
4 | 040203009002 | 新做30mm高密度免填充型人造草坪(双色) | [项目特征] 1.编制要求:加茎单丝+曲丝,簇织 2.植草密实度(针/m²):≥21000针 3.草纤维重量(D特性):≥16000 4.草纤维成份:高耐用草纤维(PE)+曲草纤维(PE) 5.底布:三层环保基布(2pp+网格) 6.背胶:环保PU背胶 7.草高:30mm 8.专用画线漆画线,专业设备专业画线师持证上岗画线: 9.其他做法:满足设计、规范及施工要求 [工作内容] 1.基层清理 2.面层铺设 3.压缝条装钉 4.材料运输 | m2 | 1491.1 |  | 115 | 171476.5
5 | 040701004001 | 10mm厚弹性垫层 | [项目特征] 1.铺设位置:足球场 2.厚度:10mm 3.幅宽:1.5米 4.密度:内层XPE 70Kg/m3 5.结构要求:双面复合铝膜,双孔柳叶牙镂空透水切花,单花外形尺寸10*35mm, 单孔间间距:15mm,上下间距:20mm 6.工艺:合成工艺、内层为闭孔发泡XPE材质,外层为食品级铝膜 7.其他做法:满足设计、规范及施工要求 [工作内容] 1.基层清理 2.基层铺贴 3.材料运输 4.基础达草坪铺装要求 | m2 | 1491.1 |  | 31.5 | 46969.65
本页小计 | [7 empty] | 218446.15
表-09
分部分项工程项目清单计价表
工程名称：沙坪坝区远祖桥小学校运动场改造工程 | [5 empty] | 第 4 页 共 4 页
序号 | 项目编码 | 项目名称 | 项目特征 | 计量单位 | 工程量 |  | 金额（元）
[7 empty] | 综合单价 | 合价 | 其中:暂估价
6 | 010103002001 | 建筑垃圾外运（起运1km） | [项目特征] 1.废弃料品种:拆除的废弃材料等 2.运距:起运1km 3.施工方式:综合 4.其他:满足设计、规范及施工要求 [工作内容] 1.起运运输 2.密闭运输 | m3 | 50 |  | 11.64 | 582
7 | 010103002002 | 建筑垃圾外运 | [项目特征] 1.废弃料品种:拆除的废弃材料等 2.运距:增运19km 3.施工方式:综合 4.其他:满足设计、规范及施工要求 [工作内容] 1.余方点运输至弃置点 | m3 | 50 |  | 51.07 | 2553.5
8 | 01B001 | 余方弃置渣场费 | [项目特征] 1.弃渣场:自行考虑 2.渣场费:投标人自行综合考虑 3.其他:满足设计、规范及施工要求 [工作内容] 1.渣场费 | m3 | 50 |  | 12 | 600
本页小计 | [7 empty] | 3735.5
合 计 | [7 empty] | 405195.42

## 表-12 规费、税金项目计价表
表-12
规费、税金项目计价表
工程名称：沙坪坝区远祖桥小学校运动场改造工程 |  |  |  | 第 1 页 共 1 页
序号 | 项目名称 | 计算基础 | 费率(%) |  | 金额（元）
1 | 规费 | 专业工程规费（人+机）+机械（爆破）土石方规费（人+机）*0.072/费率+人工土石方规费（人）*0.082/费率 | 11.46 |  | 784.2
2 | 税金 | 2.1 + 2.2 + 2.3 |  |  | 42055.5
2.1 | 增值税 | 分部分项工程费+措施项目费+其他项目费+规费-甲供材料费 | 9 |  | 37549.55
2.2 | 附加税 | 增值税 | 12 |  | 4505.95
2.3 | 环境保护税 | 按实计算
合计 |  |  |  |  | 42839.7

## 人材机价差表
人材机价差表
工程名称：沙坪坝区远祖桥小学校运动场改造工程 | [7 empty] | 第 1 页 共 1 页
序号 | 编码 | 材料名称 | 规格 | 单位 | 数量 | 预算价(元) | 市场价(元) |  | 价差(元) | 价差合计(元) | 备注
1 | 000300040 | 土石方综合工 |  | 工日 | 0.2 | 100 | 116 |  | 16 | 3.2
2 | 000300180 | 维修综合工 |  | 工日 | 47.2833 | 115 | 130 |  | 15 | 709.25
3 | 341100100 | 水 |  | m3 | 6.3 | 4.42 | 3.88 |  | -0.54 | -3.4
4 | CY | 柴油 |  | kg | 114.9784 | 5.64 | 7.01 |  | 1.37 | 157.52
5 | JSRG | 机上人工 |  | 工日 | 5.8583 | 120 | 135 |  | 15 | 87.87
6 | QY | 汽油 |  | kg | 14.6216 | 6.75 | 8.08 |  | 1.33 | 19.45
| 合 计 | [8 empty] | 973.89

## 未计价材料表
未计价材料表
工程名称:沙坪坝区远祖桥小学校运动场改造工程 | [5 empty] | 第 1 页 共 1 页
序号 | 材料名称 | 数量 | 单位 | 市场价 | 市场价合价 |  | 备注
1 | 新做30mm高密度免填充型人造草坪(双色) | 1491.1 | m2 | 115 | 171476.5
2 | 10mm厚弹性垫层 | 1491.1 | m2 | 31.5 | 46969.65
3 | 渣场费 | 50 | m3 | 12 | 600
4 | 新做13mm厚透气型塑胶跑道环道 | 1068.0029 | m2 | 165 | 176220.48
| 合 计 |  |  |  | 395266.63

## 人工、材料、机械数量及价格汇总表
人工、材料、机械数量及价格汇总表
工程名称：沙坪坝区远祖桥小学校运动场改造工程 |  |  |  |  | 单位：元
序号 | 名称、规格及型号 | 计量 单位 | 数 量 | 单价 |  | 合价
一 | 人工
1 | 土石方综合工 | 工日 | 0.2 | 116 |  | 23.2
2 | 维修综合工 | 工日 | 47.28 | 130 |  | 6146.83
| 小计 |  |  |  |  | 6170.03
二 | 材料
1 | 水 | m3 | 6.3 | 3.88 |  | 24.44
| 小计 |  |  |  |  | 24.44
三 | 机械
1 | 柴油 | kg | 114.98 | 7.01 |  | 806
2 | 机上人工 | 工日 | 5.86 | 135 |  | 790.87
3 | 检修费 | 元 | 73.29 | 1 |  | 73.29
4 | 机械费调整 | 元 | 0 | 1
5 | 其他费用 | 元 | 60.46 | 1 |  | 60.46
6 | 汽油 | kg | 14.62 | 8.08 |  | 118.14
7 | 维护费 | 元 | 237.42 | 1 |  | 237.42
8 | 折旧费 | 元 | 393.01 | 1 |  | 393.01
9 | 履带式推土机功率(kW)105大 | 台班 | 0.02 | 1066.75 |  | 22.83
10 | 履带式单斗液压挖掘机斗容量(m3)1大 | 台班 | 0.02 | 1198.96 |  | 26.62
11 | 履带式单斗液压挖掘机斗容量(m3)1.25大 | 台班 | 0.05 | 1394.57 |  | 68.47
12 | 履带式单斗液压挖掘机斗容量(m3)1.6大 | 台班 | 0.03 | 1477.33 |  | 38.85
13 | 自卸汽车装载质量(t)12大 | 台班 | 1.97 | 914.63 |  | 1802.46
14 | 自卸汽车装载质量(t)15大 | 台班 | 0.19 | 1019.73 |  | 191.4
15 | 自卸汽车装载质量(t)18大 | 台班 | 0.08 | 1067.29 |  | 84.74
16 | 洒水车罐容量(L)4000大 | 台班 | 0.48 | 504.97 |  | 244.41
| 小计 |  |  |  |  | 2479.19
四 | 主材
1 | 新做30mm高密度免填充型人造草坪(双色) | m2 | 1491.1 | 115 |  | 171476.5
2 | 10mm厚弹性垫层 | m2 | 1491.1 | 31.5 |  | 46969.65
3 | 渣场费 | m3 | 50 | 12 |  | 600
4 | 新做13mm厚透气型塑胶跑道环道 | m2 | 1068 | 165 |  | 176220.48
| 小计 |  |  |  |  | 395266.63
| 合计 |  |  |  |  | 403940.29
第 1 页 共 1 页