## Sheet1
明细报价表
项目名称：
序号 | 名 称 | 单位 | 数量 | 规格参数 | 品牌 | 单价限价 （元） | 总价限价 （元） | 投标 品牌 | 单价报价 （元） | 小计 （元）
1 | 风机盘管 | 台 | 6 | 1.名称:卧式盘管机 2.型号：FP-170，消防电源， L=1700m3/h，静压=30pa，Q冷≦9.3kW，N≦0.168kW 3.安装形式:满足设计及规范要求 4.质量:满足设计及规范要求 5.隔振垫(器)、支架形式、材质:满足设计及规范要求 6.电动机检查接线要求:满足设计及规范要求 7.其它:按图纸、用户需求书及技术规格书的要求，且满足设计、规范、招标文件、现场条件达到使用功能的要求 [工作内容]1.本体安装或组装、调试2.电动机检查接线3.补刷(喷)油漆 | 格力/约克/三菱重工 | 2360 | 14160
2 | 风机盘管 | 台 | 30 |  | 格力/约克/三菱重工 | 2530 | 75900
1.名称:卧式盘管机： 2.型号：FP-204，消防电源， L=2040m3/h，静压=30pa，Q冷≦10.8kW，N≦0.206kW； 3.安装形式:满足设计及规范要求； 4.质量:满足设计及规范要求； 5.隔振垫(器)、支架形式、材质:满足设计及规范要求； 6.电动机检查接线要求:满足设计及规范要求； 7.其它:按图纸、用户需求书及技术规格书的要求，且满足设计、规范、招标文件、现场条件达到使用功能的要求 [工作内容] 1.本体安装或组装、调试；2.电动机检查接线；3.补刷(喷)油漆
3 | 温控器 | 个 | 36 | WK-010PQ2 | 格力/约克/三菱重工 | 125 | 4500
4 | 柔性接口 | m2 | 75 |  | 跃马/道冠 | 15 | 1125
5 | 通风管 | m2 | 341 | 单面彩钢复合材料 | 杰瑞/炜达鑫 | 96 | 32736
6 | 回风箱 | 个 | 36 | 镀锌钢板制作 | 万达/攀钢/武钢 | 150 | 5400
7 | 双百送风口 | 个 | 12 | 500*200 | 正阳/颂余/嘉福祥 | 50 | 600
8 | 双百送风口 | 个 | 60 | 600*200 | 正阳/颂余/嘉福祥 | 80 | 4800
9 | 单百可开式回风口(带网) | 个 | 6 | 1350*250 | 正阳/颂余/嘉福祥 | 130 | 780
10 | 单百可开式回风口(带网) | 个 | 30 | 1450*250 | 正阳/颂余/嘉福祥 | 150 | 4500
11 | 热镀锌管 | m | 220 | DN20 | 友发/华岐/正大 | 12 | 2640
12 | 热镀锌管 | m | 40 | DN40 | 友发/华岐/正大 | 28 | 1120
13 | 焊接钢管 | m | 60 | DN50 | 友发/华岐/正大 | 33 | 1980
14 | 焊接钢管 | m | 60 | DN65 | 友发/华岐/正大 | 44 | 2640
15 | 焊接钢管 | m | 100 | DN80 | 友发/华岐/正大 | 55 | 5500
16 | 焊接钢管 | m | 98 | DN100 | 友发/华岐/正大 | 72 | 7056
17 | 焊接钢管 | m | 20 | DN125 | 友发/华岐/正大 | 99 | 1980
18 | 焊接钢管 | m | 40 | DN150 | 友发/华岐/正大 | 120 | 4800
19 | 铜闸阀 | 个 | 62 | DN20 | 东誉达/皇冠/鸿特 | 29 | 1798
20 | 金属软接头 | 个 | 62 | DN20 | 东誉达/皇冠/鸿特 | 25 | 1550
21 | 电动二通阀 | 个 | 31 | DN20 | 东誉达/皇冠/鸿特 | 120 | 3720
22 | 设备支架制作安装 | T | 1 | 综合规格 | 重钢/攀钢/武钢 | 3865 | 3865
23 | U-PVC 管 | m | 130 | φ25 | 万丰/中财/顾地 | 5 | 650
24 | U-PVC 管 | m | 30 | φ32 | 万丰/中财/顾地 | 6 | 180
25 | U-PVC 管 | m | 90 | φ40 | 万丰/中财/顾地 | 10 | 900
26 | U-PVC 管 | m | 60 | φ50 | 万丰/中财/顾地 | 20 | 1200
27 | 辅料 | 项 | 1 | 综合规格 | 无 | 2000 | 2000
28 | 内机电线 | 圈 | 4 | ZRBV-4 | 金牛/渝丰/燕牌 | 375 | 1500
29 | 内机电线 | 圈 | 6 | ZRBV－2.5 | 金牛/渝丰/燕牌 | 210 | 1260
30 | 控制线 | 圈 | 4 | RVV0.5X5 | 金牛/渝丰/燕牌 | 315 | 1260
31 | 线管 | 批 | 1 | 综合规格 | 万丰/中财/顾地 | 1200 | 1200
32 | 酚醛防锈漆 | kg | 20 |  | 三峡/三和/沃特浦 | 25 | 500
33 | 橡塑保温管 | m3 | 2.8 |  | 贝宁/华美/兴邦 | 1500 | 4200
总计 |  | 小写： 元； 大写： 元
填写要求： 1.投标供应商应完整填写本表，并逐页盖章。 2.本项目最高限价不超过198000元，报价超过最高限价为无效报价，以最终总报价最低者作为中标候选人。 3.投标供应商须按照采购需求，在指定的品牌中选择并确定投标品牌进行报价。

## Sheet1 (2)
明细报价表
项目名称：
序号 | 名 称 | 单位 | 数量 | 规格参数 | 品牌 | 限价 （元） | 总价 （元） | 单价报价 （元） | 小计 （元）
一 | 设备
1 | 风机盘管 | 台 | 6 | 1.名称:卧式盘管机2.型号：FP-170，消防电源， L=1700m3/h，静压=30pa，Q冷≦9.3kW，N≦0.168kW 3.安装形式:满足设计及规范要求4.质量:满足设计及规范要求5.隔振垫(器)、支架形式、材质:满足设计及规范要求6.电动机检查接线要求:满足设计及规范要求7.其它:按图纸、用户需求书及技术规格书的要求，且满足设计、规范、招标文件、现场条件达到使用功能的要求[工作内容]1.本体安装或组装、调试2.电动机检查接线3.补刷(喷)油漆 | 格力/约克/三菱重工 | 2360 | 14160
2 | 风机盘管 | 台 | 30 |  | 格力/约克/三菱重工 | 2530 | 75900
1.名称:卧式盘管机：2.型号：FP-204，消防电源， L=2040m3/h，静压=30pa，Q冷≦10.8kW，N≦0.206kW；3.安装形式:满足设计及规范要求；4.质量:满足设计及规范要求；5.隔振垫(器)、支架形式、材质:满足设计及规范要求；6.电动机检查接线要求:满足设计及规范要求；7.其它:按图纸、用户需求书及技术规格书的要求，且满足设计、规范、招标文件、现场条件达到使用功能的要求；[工作内容]1.本体安装或组装、调试；2.电动机检查接线；3.补刷(喷)油漆
4.质量:满足设计及规范要求
5.隔振垫(器)、支架形式、材质:满足设计及规范要求
6.电动机检查接线要求:满足设计及规范要求
7.其它:按图纸、用户需求书及技术规格书的要求，且满足设计、规范、招标文件、现场条件达到使用功能的要求
[工作内容]
1.本体安装或组装、调试
2.电动机检查接线
3.补刷(喷)油漆
3 | 温控器 | 个 | 36 | WK-010PQ2 | 格力/约克/三菱重工 | 125 | 4500
4 | 柔性接口 | m2 | 75 |  | 跃马/道冠 | 15 | 1125
5 | 通风管 | m2 | 341 | 单面彩钢复合材料 | 杰瑞/炜达鑫 | 96 | 32736
6 | 回风箱 | 个 | 36 | 镀锌钢板制作 | 万达/攀钢/武钢 | 150 | 5400
7 | 双百送风口 | 个 | 12 | 500*200 | 正阳/颂余/嘉福祥 | 50 | 600
8 | 双百送风口 | 个 | 60 | 600*200 | 正阳/颂余/嘉福祥 | 80 | 4800
9 | 单百可开式回风口(带网) | 个 | 6 | 1350*250 | 正阳/颂余/嘉福祥 | 130 | 780
10 | 单百可开式回风口(带网) | 个 | 30 | 1450*250 | 正阳/颂余/嘉福祥 | 150 | 4500
11 | 热镀锌管 | m | 220 | DN20 | 友发/华岐/正大 | 12 | 2640
12 | 热镀锌管 | m | 40 | DN40 | 友发/华岐/正大 | 28 | 1120
13 | 焊接钢管 | m | 60 | DN50 | 友发/华岐/正大 | 33 | 1980
14 | 焊接钢管 | m | 60 | DN65 | 友发/华岐/正大 | 44 | 2640
15 | 焊接钢管 | m | 100 | DN80 | 友发/华岐/正大 | 55 | 5500
16 | 焊接钢管 | m | 98 | DN100 | 友发/华岐/正大 | 72 | 7056
17 | 焊接钢管 | m | 20 | DN125 | 友发/华岐/正大 | 99 | 1980
18 | 焊接钢管 | m | 40 | DN150 | 友发/华岐/正大 | 120 | 4800
19 | 铜闸阀 | 个 | 62 | DN20 | 东誉达/皇冠/鸿特 | 29 | 1798
20 | 金属软接头 | 个 | 62 | DN20 | 东誉达/皇冠/鸿特 | 25 | 1550
21 | 电动二通阀 | 个 | 31 | DN20 | 东誉达/皇冠/鸿特 | 120 | 3720
22 | 设备支架制作安装 | T | 1 | 综合规格 | 重钢/攀钢/武钢 | 3865 | 3865
23 | U-PVC 管 | m | 130 | φ25 | 万丰/中财/顾地 | 5 | 650
24 | U-PVC 管 | m | 30 | φ32 | 万丰/中财/顾地 | 6 | 180
25 | U-PVC 管 | m | 90 | φ40 | 万丰/中财/顾地 | 10 | 900
26 | U-PVC 管 | m | 60 | φ50 | 万丰/中财/顾地 | 20 | 1200
27 | 辅料 | 项 | 1 | 综合规格 |  | 2000 | 2000
28 | 内机电线 | 圈 | 4 | ZRBV-4 | 金牛/渝丰/燕牌 | 375 | 1500
29 | 内机电线 | 圈 | 6 | ZRBV－2.5 | 金牛/渝丰/燕牌 | 210 | 1260
30 | 控制线 | 圈 | 4 | RVV0.5X5 | 金牛/渝丰/燕牌 | 315 | 1260
31 | 线管 | 批 | 1 | 综合规格 | 万丰/中财/顾地 | 1200 | 1200
32 | 酚醛防锈漆 | kg | 20 |  | 三峡/三和/沃特浦 | 25 | 500
33 | 橡塑保温管 | m3 | 2.8 |  | 贝宁/华美/兴邦 | 1500 | 4200
总计 |  | 小写： 大写：