## 封-2 招标控制价
封-2 | 美丽新城二期18栋人行道地面硬化整治项目 | [5 empty] | 工程
招标控制价
招标控制价 |  | (小写): | 58,613.46
|  | (大写): | 伍万捌仟陆佰壹拾叁元肆角陆分
其中:安全文明施工费(小写): |  |  |  | 1379.65
(大写): |  |  |  | 壹仟叁佰柒拾玖元陆角伍分
招 标 人： |  |  |  |  | 工程造价 咨 询 人：
|  |  | (单位盖章) |  |  | (单位资质专用章)
法定代理人 或其授权人： |  |  |  |  | 法定代理人 或其授权人：
|  |  | (签字或盖章) |  |  | (签字或盖章)
编 制 人： |  |  |  |  | 复 核 人：
|  |  | (造价人员签字盖专用章) |  |  | (造价工程师签字盖专用章)
时间： 年 月 日

## 表-04 单位工程招标控制价汇总表
表-04
单位工程招标控制价汇总表
工程名称：美丽新城二期18栋人行道地面硬化整治项目 |  |  | 第 1 页 共 1 页
序号 | 汇总内容 | 金额(元) |  | 其中：暂估价(元)
1 | 分部分项工程费 | 49738.91
1.1 | 拆除工程 | 7912.08
1.2 | D市政工程 | 41826.83
2 | 措施项目费 | 2095.57
2.1 | 其中：安全文明施工费 | 1379.65
3 | 其他项目费
4 | 规费 | 1411.76 |  | －
5 | 税金 | 5367.22 |  | －
投标报价合计=1+2+3+4+5 |  | 58,613.46
注：1.本表适用于单位工程招标控制价或投标报价的汇总，如无单位工程划分，单项工程也使用本表汇总。 2.分部分项工程、措施项目中暂估价中应填写材料、工程设备暂估价，其他项目中暂估价应填写专业工程暂估价。

## 表-08 措施项目汇总表
表-08
措施项目汇总表
工程名称：美丽新城二期18栋人行道地面硬化整治项目 |  |  | 第 1 页 共 1 页
序号 | 项目名称 | 金额(元)
|  | 合价 |  | 其中：暂估价
1 | 施工技术措施项目
2 | 施工组织措施项目 | 2095.57
2.1 | 其中：安全文明施工费 | 1379.65
2.2 | 建设工程竣工档案编制费 | 33.58
措施项目费合计=1+2 |  | 2095.57

## 表-09 分部分项工程项目清单计价表
表-09
分部分项工程项目清单计价表
工程名称：美丽新城二期18栋人行道地面硬化整治项目 | [5 empty] | 第 1 页 共 3 页
序号 | 项目编码 | 项目名称 | 项目特征 | 计量单位 | 工程量 |  | 金额（元）
[7 empty] | 综合单价 | 合价 | 其中:暂估价
拆除工程
1 | 041001005001 | 拆除砼路缘石 | [项目特征] 1.材质:砼路沿石 [工作内容] 1.拆除、清理 2.运输 | m | 47.2 |  | 4.83 | 227.98
2 | 041001003001 | 拆除人行道面层基层 | [项目特征] 1.材质:60厚透水砖面层，100砼砼垫层 [工作内容] 1.拆除、清理 | m2 | 204.01 |  | 11.78 | 2403.24
3 | 041001009001 | 拆除井盖 | [项目特征] 1.规格尺寸:复合材料井盖 [工作内容] 1.拆除、清理 | 座 | 15 |  | 38.84 | 582.6
4 | 040103002001 | 建筑垃圾外运弃置5千米 | [项目特征] 1.废弃料品种:建筑垃圾 2.运距:5千米 3.渣场费:20元/m3 [工作内容] 1.余方点装料运输至弃置点 | m3 | 42.93 |  | 109.44 | 4698.26
| D | 市政工程
1 | 040204006002 | 不锈钢景观井盖 | [项目特征] 1.检查井规格:800*800不锈钢景观井盖 [工作内容] 1.提升 2.降低 | 座 | 15 |  | 900.23 | 13503.45
本页小计 | [7 empty] | 21415.53
表-09
分部分项工程项目清单计价表
工程名称：美丽新城二期18栋人行道地面硬化整治项目 | [5 empty] | 第 2 页 共 3 页
序号 | 项目编码 | 项目名称 | 项目特征 | 计量单位 | 工程量 |  | 金额（元）
[7 empty] | 综合单价 | 合价 | 其中:暂估价
2 | 040204004001 | 安砌砼路缘石 | [项目特征] 1.材料品种、规格:1000*120*350砼路沿石 [工作内容] 1.开槽 2.基础、垫层铺筑 3.侧(平、缘)石安砌 | m | 47.2 |  | 52.63 | 2484.14
3 | 040204001001 | 人行道整形碾压 | [项目特征] 1.部位:人行道基层 [工作内容] 1.放样 2.碾压 | m2 | 204.01 |  | 2.98 | 607.95
4 | 040204002001 | 100厚人行道砼垫层铺设 | [项目特征] 1.基础、垫层：材料品种、厚度:100厚C20砼垫层 [工作内容] 1.基础、垫层铺筑 | m2 | 204.01 |  | 34.84 | 7107.71
5 | 040204003001 | 6cm厚灰色透水砼地面 | [项目特征] 1.厚度:60厚灰色透水砼地面 [工作内容] 1.模板制作、安装、拆除 2.基础、垫层铺筑 3.混凝土拌和、运输、浇筑 | m2 | 204.01 |  | 70.58 | 14399.03
本页小计 | [7 empty] | 24598.83
表-09
分部分项工程项目清单计价表
工程名称：美丽新城二期18栋人行道地面硬化整治项目 | [5 empty] | 第 3 页 共 3 页
序号 | 项目编码 | 项目名称 | 项目特征 | 计量单位 | 工程量 |  | 金额（元）
[7 empty] | 综合单价 | 合价 | 其中:暂估价
6 | 010401012001 | 砌砖挡水线 | [项目特征] 1.砖品种、规格、强度等级:M5水泥砂浆零星砌砖墙 2.砂浆强度等级、配合比:两侧及压顶抹水泥砂浆 [工作内容] 1.砂浆制作、运输 2.砌砖 3.刮缝 4.材料运输 | m | 47.2 |  | 78.91 | 3724.55
本页小计 | [7 empty] | 3724.55
合 计 | [7 empty] | 49738.91

## 表-09 施工技术措施项目清单计价表
表-09
施工技术措施项目清单计价表
工程名称：美丽新城二期18栋人行道地面硬化整治项目 | [5 empty] | 第 1 页 共 1 页
序号 | 项目编码 | 项目名称 | 项目特征 | 计量单位 | 工程量 |  | 金额（元）
[7 empty] | 综合单价 | 合价 | 其中:暂估价
| 一 | 施工技术措施项目
本页小计
合 计

## 表-10 施工组织措施项目清单计价表
表-10
施工组织措施项目清单计价表
工程名称：美丽新城二期18栋人行道地面硬化整治项目 | [6 empty] | 第 1 页 共 2 页
序号 | 项目编码 | 项目名称 | 计算 基础 | 费率 (%) | 金额 (元) | 调整 费率 (%) |  | 调整后 金额 (元) | 备注
1 | 041109B24001 | 组织措施费 | (分部分项人工费+分部分项机械费+技术措施人工费+技术措施机械费-机械（爆破）土石方人工费-机械（爆破）土石方机械费-机械（爆破）土石方人工费-机械（爆破）土石方机械费-人工土石方人工费-人工土石方技术措施人工费-人工土石方机械费-人工土石方技术措施机械费)+(机械（爆破）土石方人工费+机械（爆破）土石方机械费+机械（爆破）土石方人工费+机械（爆破）土石方机械费)*0.048/费率+(人工土石方人工费+人工土石方技术措施人工费)*0.0222/费率 | 5.53 | 682.34
2 | 041109001001 | 安全文明施工费 | 税前合计 | 2.66 | 1379.65
3 | 041109B23001 | 建设工程竣工档案编制费 | (分部分项人工费+分部分项机械费+技术措施人工费+技术措施机械费-机械（爆破）土石方人工费-机械（爆破）土石方机械费-机械（爆破）土石方人工费-机械（爆破）土石方机械费-人工土石方人工费-人工土石方技术措施人工费-人工土石方机械费-人工土石方技术措施机械费)+(机械（爆破）土石方人工费+机械（爆 | 0.27 | 33.58
注：1.计算基础和费用标准按本市有关费用定额或文件执行。 2.根据施工方案计算的措施费，可不填写“计算基础”和“费率”的数值，只填写“金额”数值，但应在备注栏说明施工 方案出处或计算方法。
表-10
施工组织措施项目清单计价表
工程名称：美丽新城二期18栋人行道地面硬化整治项目 | [6 empty] | 第 2 页 共 2 页
序号 | 项目编码 | 项目名称 | 计算 基础 | 费率 (%) | 金额 (元) | 调整 费率 (%) |  | 调整后 金额 (元) | 备注
破）土石方机械费+机械（爆破）土石方人工费+机械（爆破）土石方机械费)*0.002/费率+(人工土石方人工费+人工土石方技术措施人工费)*0.0019/费率
合 计 |  |  |  |  | 2095.57

## 表-11 其他项目清单计价汇总表
表-11
其他项目清单计价汇总表
工程名称：美丽新城二期18栋人行道地面硬化整治项目 |  |  |  | 第 1 页 共 1 页
序号 | 项目名称 | 计量单位 | 金额(元) |  | 备注
1 | 暂列金额 | 项 |  |  | 明细详见 表-11-1
2 | 暂估价 | 项
2.1 | 材料(工程设备)暂估价 | 项 | -- |  | 明细详见 表-11-2
2.2 | 专业工程暂估价 | 项 |  |  | 明细详见 表-11-3
3 | 计日工 | 项 |  |  | 明细详见 表-11-4
4 | 总承包服务费 | 项 |  |  | 明细详见 表-11-5
5 | 索赔与现场签证 | 项 |  |  | 明细详见 表-11-6
合 计 |  |  | 0
注：材料、设备暂估单价进入清单项目综合单价，此处不汇总。

## 表-12 规费、税金项目计价表
表-12
规费、税金项目计价表
工程名称：美丽新城二期18栋人行道地面硬化整治项目 |  |  |  | 第 1 页 共 1 页
序号 | 项目名称 | 计算基础 | 费率(%) |  | 金额（元）
1 | 规费 | 专业工程规费（人+机）+机械（爆破）土石方规费（人+机）*0.072/费率+人工土石方规费（人）*0.082/费率 | 11.46 |  | 1411.76
2 | 税金 | 2.1 + 2.2 + 2.3 |  |  | 5367.22
2.1 | 增值税 | 分部分项工程费+措施项目费+其他项目费+规费-甲供材料费 | 9 |  | 4792.16
2.2 | 附加税 | 增值税 | 12 |  | 575.06
2.3 | 环境保护税 | 按实计算
合计 |  |  |  |  | 6778.98

## 人材机价差表
人材机价差表
工程名称：美丽新城二期18栋人行道地面硬化整治项目 | [7 empty] | 第 1 页 共 1 页
序号 | 编码 | 材料名称 | 规格 | 单位 | 数量 | 预算价(元) | 市场价(元) |  | 价差(元) | 价差合计(元) | 备注
1 | 000300010 | 建筑综合工 |  | 工日 | 15.0298 | 115 | 130 |  | 15 | 225.45
2 | 000300080 | 混凝土综合工 |  | 工日 | 39.2189 | 115 | 128 |  | 13 | 509.85
3 | 000300100 | 砌筑综合工 |  | 工日 | 9.1373 | 115 | 127 |  | 12 | 109.65
4 | 000300110 | 抹灰综合工 |  | 工日 | 10.109 | 125 | 137 |  | 12 | 121.31
5 | 000700010 | 市政综合工 |  | 工日 | 13.116 | 115 | 123 |  | 8 | 104.93
6 | 000700030 | 筑路综合工 |  | 工日 | 5.4246 | 115 | 123 |  | 8 | 43.4
7 | 022700700 | 土工布 |  | m2 | 41.3528 | 5.29 | 3.72 |  | -1.57 | -64.92
8 | 040100015 | 水泥 | 32.5R | kg | 670.8103 | 0.31 | 0.35 |  | 0.04 | 26.83
9 | 040300760 | 特细砂 |  | t | 2.0255 | 63.11 | 165 |  | 101.89 | 206.38
10 | 040500203 | 碎石 | 5~10 | t | 23.6835 | 67.96 | 82 |  | 14.04 | 332.52
11 | 041300010 | 标准砖 | 240×115×53 | 千块 | 1.2495 | 422.33 | 461.83 |  | 39.5 | 49.36
12 | 360102310@1 | 不锈钢景观井盖 | 800*800 | 套 | 15 | 470.09 | 880 |  | 409.91 | 6148.65
13 | 360700210 | 混凝土路缘石 |  | m | 47.672 | 16.84 | 32.06 |  | 15.22 | 725.57
14 | 840201100@1 | 商品砼C20 |  | m3 | 20.809 | 131.07 | 286 |  | 154.93 | 3223.94
15 | CY | 柴油 |  | kg | 139.5015 | 5.64 | 7.88 |  | 2.24 | 312.48
16 | JSRG | 机上人工 |  | 工日 | 5.6889 | 120 | 133 |  | 13 | 73.96
| 合 计 | [8 empty] | 12149.36

## 未计价材料表
未计价材料表
工程名称:美丽新城二期18栋人行道地面硬化整治项目 | [5 empty] | 第 1 页 共 1 页
序号 | 材料名称 | 数量 | 单位 | 市场价 | 市场价合价 |  | 备注
1 | 渣场费 | 42.93 | m3 | 20 | 858.6
| 合 计 |  |  |  | 858.6