## Sheet2
名称 | 品牌 | 型号 | 参数 | 单位 | 数量 | 单价 | 总价 | 参照京东价格
吸顶音响 | 惠威 | Q6 | 喇叭口径5.25”X1 1”X1 额定功率40W 最大功率80W 额定阻抗8Ω 灵敏度86dB 频响范围50Hz-20KHz 谐振频率65Hz 重量（kg）1.8 开孔尺寸（mm）Φ204 | 只 | 2 | 0 | 0
功放 | 惠威 | FA-60s | 1、输出功率4Ω：2X60W 2、信噪比：音乐≥80dB（A计权）；话筒≥55dB（A计权） 3、频率响应：音乐：20H-30K/100H-30K（+1/-3dB） 4、总谐波失真：音乐：<0.1% 话筒：<0.5% | 台 | 1 | 1850 | 1850 | 京东链接：item.jd.com/10122701051735.html#crumb-wrap
音频线 | 秋叶原 | QS2242 | 1、输出功率4Ω：2X60W 2、信噪比：音乐≥80dB（A计权）；话筒≥55dB（A计权） 3、频率响应：音乐：20H-30K/100H-30K（+1/-3dB） 4、总谐波失真：音乐：<0.1% 话筒：<0.5% | 米 | 50 | 4.8 | 240 | 京东链接：item.jd.com/1215402.html#crumb-wrap
机柜 | 得标 | GL-5512 | 12u机柜，550宽*400深*600高 | 套 | 1 | 284.57 | 284.57 | 京东链接：item.jd.com/100037710319.html#product-detail
2374.57