## 方案
育才中学九龙园校区车库车辆识别系统清单
配置清单
序号 | 产品类别 | 品牌 | 型号 | 技术规格 | 单位 | 数量 | 备注 | 图片
1 | 出入口抓拍显示一体机 | 海康威视 | DS-TMC405-ES(LED) | 5系一体抓拍LED款 支持400万像素高清摄像机； 专有低照度技术保障成像效果，夜间看的更清； 集成度高：集摄像机、显示屏、LED补光灯、镜头、喇叭功放于一体，有效节省施工布线成本； 支持LCD或者LED显示； 内置高亮LED灯，红外/白光二合一，智能环保补光技术，支持时控和光控，满足不同场景需求； 支持电动变焦镜头，便于调试； 支持镜头角度上下左右调节，上下调节水平夹角范围：10°~23°，左右调节角度为单边4°； 识别车牌种类多：支持识别符合GA 36《中华人民共和国机动车号牌》标准的车牌类型； 支持中国香港，中国澳门和中国大陆车牌牌识； 车辆结构化：支持车型识别，车标识别，车身颜色识别，子品牌检测； 授权名单控制：支持授权名单的导入及对比，可直接联动道闸开闸，支持脱机运行； 支持智能化视频检测抓拍，实现机动车精准抓拍识别，捕获率99.9%以上； 支持跟车不落杆，实现快速通行； 防护等级：机箱表面采用抗紫外线静电喷塑工艺，不起皮，不褪色，防尘防水等级符合室外设备IP54级别要求； 一体化结构设计，布线简单，调试方便； 支持镜头视窗玻璃自加热功能； 传感器类型：1/3" Progressive Scan CMOS 最低照度：彩色0.022Lux@(F1.2,AGC ON) 黑白0.011Lux @(F1.2,AGC ON) 快门：1/30秒至1/100,000秒 镜头：3.1~6mm电动变焦 自动光圈：DC驱动 ICR切换：支持 日夜转换模式：ICR红外滤片式 数字降噪：3D数字降噪 视频压缩标准：H.264/H.265/MJPEG 视频压缩码率：32 Kbps~16M bps 图像格式：JPEG 最大图像尺寸：2688*1520 帧率：25fps(2688*1520) 图像设置：饱和度,亮度,对比度,白平衡,增益,3D降噪通过软件可调 通用功能：心跳,密码保护,NTP校时 图片格式：采用JPEG编码,图片质量可设 智能识别：车牌识别、车型识别、车标识别、车辆子品牌，车身颜色识别 补光灯控制：补光灯自动光控、时控可选； 通讯接口：1 个RJ45 10M/100M自适应以太网口 ,1个 RS-485 接口，1个232接口 音频输出：1路音频输出 补光灯：内置9颗LED补光灯 外部接口：2路触发输入 2路继电器输出，支持道闸开 工作温度和湿度：-30℃~70℃,湿度小于90%(无凝结) 电源供应：AC100V~240V 功耗：LED:30W 防护等级：IP54 分辨率：64*64 屏幕类型：LED 显示屏尺寸：192mm*192mm | 台 | 2 | 2个门分别装一套（有485和232双接口解决和伸缩门的对接
2 | 出入口道闸（包含防砸系统） | 海康威视 | DS-TMG40G-L(R)(L)(5.2M)(含雷达) | 直流变频功能：抬杆和落杆速度三档调节，可以实现高速抬杆，快速通行； 全向道闸：全向道闸支持左右换向【杆件换向需拆换竖杆】，场景适应性强 支持遇阻反弹，开优先保护功能 免学习、按键微调限位位置，调试简单 事件日志记录、方便操作追踪 支持红外，地感，雷达等多种防砸 手动开闸功能：停掉情况下可使用辅助工具使道闸保持打开状态 安装注意：栅栏杆最外支撑脚必须接地（支撑架有缓冲，50CM可调），提升抗风能力 有效通行宽度：3690 通道宽度：4040 道闸高度：4750 机身重量：毛重（67.56KG） 手柄控制接口：1组 开/关到位输出接口：各1组 开/关/停控制信号接口：各1组 红外/地感防砸信号接口：1组 保护接口（外接压力电波等保护设备）：1组 485控制接口：1组 道闸系列：五系列 道闸方向：全向 工作温度和湿度：-30~60℃ 尺寸(mm)：299*349*1028 输入电压：AC220V 电机类型：直流无刷 运行噪声：60分贝 电机功率：300W 运行速度：抬杆：3s、4s、5s（默认3s） 落杆：4s、5s、6s（默认6s） 机箱材质：SECC 是否含雷达：含雷达 | 台 | 1 | 式方便后续旁边做了物理隔离后有效管控，同时配备雷达和进口电机，提升产品的使用效果和使用寿命
3 | 出入口管理软件 | 海康威视 | iSecure Center-Education (DS)-PMS | 1、出入口车辆放行管理特性，赠送4个车道授权，超出4个车道后，超出部分额外收费2000元/车道。 2、出入口有混行车道、潮汐车道的情况下，需占用2个车道的授权 | 台 | 1
4 | 千兆交换机 | 海康威视 | DS-3E0510SP-SE | 提供8个千兆PoE电口，1个千兆电口，1个千兆光口 交换容量 20 Gbps 包转发率 14.88 Mpps 支持IEEE 802.3at/af 端口最大供电功率：30 W 整机最大供电功率：60 W 支持6 KV防浪涌 支持PoE输出功率管理 千兆网络接入设计 线速转发、无阻塞设计 存储转发交换方式 坚固式高强度金属外壳 无风扇设计 工作温度：0°C~40°C 安装方式：桌面式可壁挂 | 台 | 1
5 | 地感线圈 | 国优 | BV1*0.75 | 车辆检测专用 | 米 | 200
6 | 电源线 | 国优 | RVV3*2.5 | 护套线 | 米 | 200
7 | 网络线 | 普天 | 六类非屏蔽双绞线 |  | 米 | 200
8 | PVC辅材 |  |  | PVC管及配件，开槽等 | 批 | 1