## 封-2 招标控制价
封-2 | 电气设备安装工程 | [5 empty] | 工程
招标控制价
招标控制价 |  | (小写): | 763,511.20
|  | (大写): | 柒拾陆万叁仟伍佰壹拾壹元贰角
其中:安全文明施工费(小写): |  |  |  | 6565.67
(大写): |  |  |  | 陆仟伍佰陆拾伍元陆角柒分
招 标 人： |  |  |  |  | 工程造价 咨 询 人：
|  |  | (单位盖章) |  |  | (单位资质专用章)
法定代理人 或其授权人： |  |  |  |  | 法定代理人 或其授权人：
|  |  | (签字或盖章) |  |  | (签字或盖章)
编 制 人： |  |  |  |  | 复 核 人：
|  |  | (造价人员签字盖专用章) |  |  | (造价工程师签字盖专用章)
时间： 年 月 日

## 表-04 单位工程招标控制价汇总表
表-04
单位工程招标控制价汇总表
工程名称：电气设备安装工程 |  |  | 第 1 页 共 1 页
序号 | 汇总内容 | 金额(元) |  | 其中：暂估价(元)
1 | 分部分项工程费 | 669545.69
1.1 | C电气设备 | 500394.9
1.2 | 电力线缆 | 123465.44
1.3 | 其他附属 | 6234.77
1.4 | 变配电调试 | 39450.58
2 | 措施项目费 | 12360.48
2.1 | 其中：安全文明施工费 | 6565.67
3 | 其他项目费 | 6000
4 | 规费 | 5690.49 |  | －
5 | 税金 | 69914.54 |  | －
投标报价合计=1+2+3+4+5 |  | 763,511.20
注：1.本表适用于单位工程招标控制价或投标报价的汇总，如无单位工程划分，单项工程也使用本表汇总。 2.分部分项工程、措施项目中暂估价中应填写材料、工程设备暂估价，其他项目中暂估价应填写专业工程暂估价。

## 表-08 措施项目汇总表
表-08
措施项目汇总表
工程名称：电气设备安装工程 |  |  | 第 1 页 共 1 页
序号 | 项目名称 | 金额(元)
|  | 合价 |  | 其中：暂估价
1 | 施工技术措施项目
2 | 施工组织措施项目 | 12360.48
2.1 | 其中：安全文明施工费 | 6565.67
2.2 | 建设工程竣工档案编制费 | 613.31
措施项目费合计=1+2 |  | 12360.48

## 表-09 分部分项工程项目清单计价表
表-09
分部分项工程项目清单计价表
工程名称：电气设备安装工程 | [5 empty] | 第 1 页 共 17 页
序号 | 项目编码 | 项目名称 | 项目特征 | 计量单位 | 工程量 |  | 金额（元）
[7 empty] | 综合单价 | 合价 | 其中:暂估价
| C | 电气设备
1 | 030402017001 | 高压进线柜 KYN28A-12 | [项目特征] 1.名称:高压进线柜 KYN28A-12 2.编号:1ZG1 3.型号:KYN28A-12 4.具体参数及要求:详设计及规范要求 5.基础型钢形式、规格:符合设计及规范要求 6.接线端子材质、规格:符合设计及规范要求 7.含综合防凝露处理装置 [工作内容] 1.本体安装 2.基础型钢制作、安装 3.补刷(喷)油漆 4.接地 | 台 | 1 |  | 26757.82 | 26757.82
2 | 030402017005 | 高压出线柜 KYN28A-12 | [项目特征] 1.名称:高压出线柜 KYN28A-12 2.编号:1ZG4 3.型号:KYN28A-12 4.具体参数及要求:详设计及规范要求 5.基础型钢形式、规格:符合设计及规范要求 6.接线端子材质、规格:符合设计及规范要求 7.含综合防凝露处理装置 [工作内容] 1.本体安装 2.基础型钢制作、安装 3.补刷(喷)油漆 4.接地 | 台 | 1 |  | 27724.19 | 27724.19
本页小计 | [7 empty] | 54482.01
表-09
分部分项工程项目清单计价表
工程名称：电气设备安装工程 | [5 empty] | 第 2 页 共 17 页
序号 | 项目编码 | 项目名称 | 项目特征 | 计量单位 | 工程量 |  | 金额（元）
[7 empty] | 综合单价 | 合价 | 其中:暂估价
3 | 030402017003 | 高压电压互感器柜 KYN28A-12 | [项目特征] 1.名称:高压电压互感器柜 KYN28A-12 2.编号:1ZG3 3.型号:KYN28A-12 4.具体参数及要求:详设计及规范要求 5.基础型钢形式、规格:符合设计及规范要求 6.接线端子材质、规格:符合设计及规范要求 7.含综合防凝露处理装置 [工作内容] 1.本体安装 2.基础型钢制作、安装 3.补刷(喷)油漆 4.接地 | 台 | 1 |  | 22957.4 | 22957.4
4 | 030402017004 | 高压计量柜 KYN28A-12 | [项目特征] 1.名称:高压计量柜 KYN28A-12 2.编号:1ZG2 3.型号:KYN28A-12 4.具体参数及要求:详设计及规范要求 5.基础型钢形式、规格:符合设计及规范要求 6.接线端子材质、规格:符合设计及规范要求 7.含综合防凝露处理装置 [工作内容] 1.本体安装 2.基础型钢制作、安装 3.补刷(喷)油漆 4.接地 | 台 | 1 |  | 18372.44 | 18372.44
本页小计 | [7 empty] | 41329.84
表-09
分部分项工程项目清单计价表
工程名称：电气设备安装工程 | [5 empty] | 第 3 页 共 17 页
序号 | 项目编码 | 项目名称 | 项目特征 | 计量单位 | 工程量 |  | 金额（元）
[7 empty] | 综合单价 | 合价 | 其中:暂估价
5 | 030404004004 | 低压进线柜 GCS(固定分隔式)- | [项目特征] 1.名称:低压出线柜 GCS(固定分隔式) 2.型号: GCS 3.编号:1Z1D1 4.规格:800×800×2200 5.具体参数及要求:详设计及规范要求 6.基础型钢形式、规格:符合设计及规范要求 7.接线端子材质、规格:符合设计及规范要求 [工作内容] 1.本体安装 2.基础型钢制作、安装 3.端子板安装 4.焊、压接线端子 5.盘柜配线、端子接线 6.屏边安装 7.补刷(喷)油漆 8.接地 | 台 | 1 |  | 30719.86 | 30719.86
本页小计 | [7 empty] | 30719.86
表-09
分部分项工程项目清单计价表
工程名称：电气设备安装工程 | [5 empty] | 第 4 页 共 17 页
序号 | 项目编码 | 项目名称 | 项目特征 | 计量单位 | 工程量 |  | 金额（元）
[7 empty] | 综合单价 | 合价 | 其中:暂估价
6 | 030404004006 | 低压出线柜 GCS(固定分隔式)-（1Z1D3） | [项目特征] 1.名称:低压出线柜 GCS(固定分隔式) 2.型号: GCS 3.编号:1Z1D3 4.规格:800×800×2200 5.具体参数及要求:详设计及规范要求 6.基础型钢形式、规格:符合设计及规范要求 7.接线端子材质、规格:符合设计及规范要求 [工作内容] 1.本体安装 2.基础型钢制作、安装 3.端子板安装 4.焊、压接线端子 5.盘柜配线、端子接线 6.屏边安装 7.补刷(喷)油漆 8.接地 | 台 | 1 |  | 27915.44 | 27915.44
本页小计 | [7 empty] | 27915.44
表-09
分部分项工程项目清单计价表
工程名称：电气设备安装工程 | [5 empty] | 第 5 页 共 17 页
序号 | 项目编码 | 项目名称 | 项目特征 | 计量单位 | 工程量 |  | 金额（元）
[7 empty] | 综合单价 | 合价 | 其中:暂估价
7 | 030404004007 | 低压出线柜 GCS(固定分隔式)-（1Z1D4） | [项目特征] 1.名称:低压出线柜 GCS(固定分隔式) 2.型号: GCS 3.编号:1Z1D4 4.规格:800×800×2200 5.具体参数及要求:详设计及规范要求 6.基础型钢形式、规格:符合设计及规范要求 7.接线端子材质、规格:符合设计及规范要求 [工作内容] 1.本体安装 2.基础型钢制作、安装 3.端子板安装 4.焊、压接线端子 5.盘柜配线、端子接线 6.屏边安装 7.补刷(喷)油漆 8.接地 | 台 | 2 |  | 19441.1 | 38882.2
本页小计 | [7 empty] | 38882.2
表-09
分部分项工程项目清单计价表
工程名称：电气设备安装工程 | [5 empty] | 第 6 页 共 17 页
序号 | 项目编码 | 项目名称 | 项目特征 | 计量单位 | 工程量 |  | 金额（元）
[7 empty] | 综合单价 | 合价 | 其中:暂估价
8 | 030404004005 | 电容补偿柜 GCS(固定分隔式)- | [项目特征] 1.名称:电容补偿柜 GCS(固定分隔式)- 2.型号: GCS 3.编号:1Z1D2 4.规格:800×800×2200 5.具体参数及要求:详设计及规范要求 6.基础型钢形式、规格:符合设计及规范要求 7.接线端子材质、规格:符合设计及规范要求 [工作内容] 1.本体安装 2.基础型钢制作、安装 3.端子板安装 4.焊、压接线端子 5.盘柜配线、端子接线 6.屏边安装 7.补刷(喷)油漆 8.接地 | 台 | 1 |  | 29566.76 | 29566.76
本页小计 | [7 empty] | 29566.76
表-09
分部分项工程项目清单计价表
工程名称：电气设备安装工程 | [5 empty] | 第 7 页 共 17 页
序号 | 项目编码 | 项目名称 | 项目特征 | 计量单位 | 工程量 |  | 金额（元）
[7 empty] | 综合单价 | 合价 | 其中:暂估价
9 | 030401002002 | 干式变压器 SCB14-630kVA/10kV | [项目特征] 1.名称:干式变压器 SCB14-630kVA/10kV 2.型号:SCB14 3.容量(kV·A):630KVA 4.电压(kV):10KV 5.基础型钢形式、规格:10#槽钢+双弹簧式减震器等 6.其他要求:配风机、不锈钢外壳及温控器 7.具体参数及要求:详设计及规范要求 [工作内容] 1.本体安装 2.基础型钢制作、安装 3.温控箱安装 4.接地 5.网门、保护门制作、安装 6.补刷(喷)油漆 | 台 | 1 |  | 82804.87 | 82804.87
10 | 030404013001 | 壁挂式直流电源 | [项目特征] 1.名称:壁挂式直流电源 2.型号:-24AH/DC220V(含交流充电双电源) 3.规格:24AH [工作内容] 1.本体安装 2.基础型钢制作、安装 3.端子板安装 4.焊、压接线端子 5.盘柜配线、端子接线 6.小母线安装 7.屏边安装 8.补刷(喷)油漆 9.接地 | 台 | 1 |  | 11164.48 | 11164.48
本页小计 | [7 empty] | 93969.35
表-09
分部分项工程项目清单计价表
工程名称：电气设备安装工程 | [5 empty] | 第 8 页 共 17 页
序号 | 项目编码 | 项目名称 | 项目特征 | 计量单位 | 工程量 |  | 金额（元）
[7 empty] | 综合单价 | 合价 | 其中:暂估价
11 | 030404012001 | EPS应急电源装置 | [项目特征] 1.名称:EPS应急电源装置 [工作内容] 1.本体安装 2.基础型钢制作、安装 3.端子板安装 4.焊、压接线端子 5.盘柜配线、端子接线 6.小母线安装 7.屏边安装 8.补刷(喷)油漆 9.接地 | 台 | 1 |  | 6362.89 | 6362.89
12 | 030403006001 | 低压封闭式母线槽 XLC-II-2500A | [项目特征] 1.名称:低压封闭式母线槽 2.型号: XLC-II-2500A 3.规格:2500A [工作内容] 1.母线安装 2.补刷(喷)油漆 | m | 10 |  | 2861.93 | 28619.3
13 | 030403007001 | 母线槽始端箱 2000A | [项目特征] 1.名称:母线槽始端箱 2.规格:2000A [工作内容] 1.本体安装 2.补刷(喷)油漆 | 台 | 2 |  | 1724.51 | 3449.02
14 | 030403006002 | 密集型绝缘铝母线槽 2000A | [项目特征] 1.名称:密集型绝缘铝母线槽 2.型号:XLC-II-2000A 3.规格:2000A [工作内容] 1.母线安装 2.补刷(喷)油漆 | m | 60 |  | 1712.67 | 102760.2
本页小计 | [7 empty] | 141191.41
表-09
分部分项工程项目清单计价表
工程名称：电气设备安装工程 | [5 empty] | 第 9 页 共 17 页
序号 | 项目编码 | 项目名称 | 项目特征 | 计量单位 | 工程量 |  | 金额（元）
[7 empty] | 综合单价 | 合价 | 其中:暂估价
15 | 030403007002 | 母线槽始端箱 1000A | [项目特征] 1.名称:母线槽始端箱 2.规格:1000A [工作内容] 1.本体安装 2.补刷(喷)油漆 | 台 | 2 |  | 986.23 | 1972.46
16 | 030404017001 | 低压配电箱 | [项目特征] 1.名称:低压配电箱 2.型号:综合 3.安装方式:综合考虑 [工作内容] 1.本体安装 2.基础型钢制作、安装 3.焊、压接线端子 4.补刷(喷)油漆 5.接地 | 台 | 7 |  | 2776.53 | 19435.71
17 | 030410004001 | 柱上真空断路器 | [项目特征] 1.名称:柱上真空断路器 2.规格:额定电流630A,开断电流20KA,额定电压12KV 3.电压等级(kV):12KV 4.支撑架种类、规格:详设计 5.接地要求:满足设计及规范要求 6.包含导线、引线等 [工作内容] 1.支撑架安装 2.本体安装 3.焊压接线端子、接线 4.补刷(喷)油漆 5.接地 | 台 | 1 |  | 17812.36 | 17812.36
本页小计 | [7 empty] | 39220.53
表-09
分部分项工程项目清单计价表
工程名称：电气设备安装工程 | [5 empty] | 第 10 页 共 17 页
序号 | 项目编码 | 项目名称 | 项目特征 | 计量单位 | 工程量 |  | 金额（元）
[7 empty] | 综合单价 | 合价 | 其中:暂估价
18 | 030410004002 | 隔离开关 | [项目特征] 1.名称:隔离开关 2.型号:额定电流630A,额定电压10KV 3.电压等级(kV):10KV 4.支撑架种类、规格:详设计 5.接地要求:满足设计及规范要求 6.包含导线、引线等 [工作内容] 1.支撑架安装 2.本体安装 3.焊压接线端子、接线 4.补刷(喷)油漆 5.接地 | 组 | 1 |  | 1778.49 | 1778.49
19 | 030410004003 | 10KV避雷器 | [项目特征] 1.名称:避雷器 2.型号:详设计 3.电压等级(kV):10KV 4.支撑架种类、规格:详设计 5.接地要求:满足设计及规范要求 6.包含导线、引线等 [工作内容] 1.支撑架安装 2.本体安装 3.焊压接线端子、接线 4.补刷(喷)油漆 5.接地 | 组 | 1 |  | 1036.26 | 1036.26
本页小计 | [7 empty] | 2814.75
表-09
分部分项工程项目清单计价表
工程名称：电气设备安装工程 | [5 empty] | 第 11 页 共 17 页
序号 | 项目编码 | 项目名称 | 项目特征 | 计量单位 | 工程量 |  | 金额（元）
[7 empty] | 综合单价 | 合价 | 其中:暂估价
20 | 030410004004 | 电杆下火金具、铁附件 | [项目特征] 1.名称:电杆下火金具、铁附件 2.型号:综合 3.规格:综合 4.接地要求:满足设计及规范要求 [工作内容] 1.支撑架安装 2.本体安装 3.焊压接线端子、接线 4.补刷(喷)油漆 5.接地 | 组 | 1 |  | 302.75 | 302.75
电力线缆
1 | 030408001005 | 高压电缆 ZR-YJV22-8.7/15kV-3*95 | [项目特征] 1.名称:高压电缆 2.型号、规格、材质:ZR-YJV22-8.7/15kV-3*95mm2 3.敷设方式、部位:排管内敷设 4.电压等级(kV):10KV [工作内容] 1.电缆敷设 2.揭(盖)盖板 | m | 150 |  | 224.61 | 33691.5
2 | 030408001002 | 低压电力电缆 WDZA-YJY-0.6/1kV-4*240+1*120 | [项目特征] 1.名称:低压电力电缆 2.型号:WDZA-YJY-0.6/1kV-4*240+1*120 3.材质:铜芯 4.敷设方式、部位:穿管敷设 5.电压等级(kV):1KV [工作内容] 1.电缆敷设 2.揭(盖)盖板 | m | 35 |  | 749.83 | 26244.05
本页小计 | [7 empty] | 60238.3
表-09
分部分项工程项目清单计价表
工程名称：电气设备安装工程 | [5 empty] | 第 12 页 共 17 页
序号 | 项目编码 | 项目名称 | 项目特征 | 计量单位 | 工程量 |  | 金额（元）
[7 empty] | 综合单价 | 合价 | 其中:暂估价
3 | 030408001003 | 低压电力电缆 WDZA-YJY-0.6/1kV-4*150+1*70 | [项目特征] 1.名称:低压电力电缆 2.型号: WDZA-YJY-0.6/1kV-4*150+1*70 3.材质:铜芯 4.敷设方式、部位:穿管敷设 5.电压等级(kV):1KV [工作内容] 1.电缆敷设 2.揭(盖)盖板 | m | 90 |  | 451.91 | 40671.9
4 | 030408001004 | 低压电力电缆 WDZA-YJY-0.6/1kV-4*35+1*16 | [项目特征] 1.名称:低压电力电缆 2.型号:WDZA-YJY-0.6/1kV-4*35+1*16 3.材质:铜芯 4.敷设方式、部位:穿管敷设 5.电压等级(kV):1KV [工作内容] 1.电缆敷设 2.揭(盖)盖板 | m | 130 |  | 121.88 | 15844.4
5 | 030408006001 | 户内全冷缩电缆终端头 3*95 | [项目特征] 1.名称:户内全冷缩电缆终端头 2.型号:3*95 3.材质、类型:铜芯 4.安装部位:详设计 5.电压等级(kV):10KV [工作内容] 1.电力电缆头制作 2.电力电缆头安装 3.接地 | 套 | 1 |  | 1053.31 | 1053.31
本页小计 | [7 empty] | 57569.61
表-09
分部分项工程项目清单计价表
工程名称：电气设备安装工程 | [5 empty] | 第 13 页 共 17 页
序号 | 项目编码 | 项目名称 | 项目特征 | 计量单位 | 工程量 |  | 金额（元）
[7 empty] | 综合单价 | 合价 | 其中:暂估价
6 | 030408006002 | 户外全冷缩电缆终端头 3*95 | [项目特征] 1.名称:户外全冷缩电缆终端头 2.型号: 3*95 3.材质、类型:铜芯 4.安装部位:详设计 5.电压等级(kV):10KV [工作内容] 1.电力电缆头制作 2.电力电缆头安装 3.接地 | 套 | 1 |  | 1561.14 | 1561.14
7 | 030408006003 | 低压电缆终端头 4*240+1*120 | [项目特征] 1.名称:低压电缆终端头 2.型号: 4*240+1*120 3.材质、类型:铜芯 4.安装部位:详设计 5.电压等级(kV):1KV [工作内容] 1.电力电缆头制作 2.电力电缆头安装 3.接地 | 套 | 2 |  | 403.69 | 807.38
8 | 030408006004 | 低压电缆终端头 4*150+1*70 | [项目特征] 1.名称:低压电缆终端头 2.型号: 4*150+1*70 3.材质、类型:铜芯 4.安装部位:详设计 5.电压等级(kV):1KV [工作内容] 1.电力电缆头制作 2.电力电缆头安装 3.接地 | 套 | 8 |  | 403.69 | 3229.52
本页小计 | [7 empty] | 5598.04
表-09
分部分项工程项目清单计价表
工程名称：电气设备安装工程 | [5 empty] | 第 14 页 共 17 页
序号 | 项目编码 | 项目名称 | 项目特征 | 计量单位 | 工程量 |  | 金额（元）
[7 empty] | 综合单价 | 合价 | 其中:暂估价
9 | 030408006005 | 低压电缆终端头 4*35+1*16 | [项目特征] 1.名称:低压电缆终端头 2.型号: 4*35+1*16 3.材质、类型:铜芯 4.安装部位:详设计 5.电压等级(kV):1KV [工作内容] 1.电力电缆头制作 2.电力电缆头安装 3.接地 | 套 | 2 |  | 181.12 | 362.24
其他附属
1 | 030408008001 | 防火堵洞 | [项目特征] 1.名称:有机防火堵料 [工作内容] 1.安装 | KG | 20 |  | 16.64 | 332.8
2 | 030409001001 | 接地角钢 | [项目特征] 1.名称:接地角钢 2.规格:综合 [工作内容] 1.接地极(板、桩)制作、安装 2.基础接地网安装 3.补刷(喷)油漆 | 根 | 20 |  | 116.05 | 2321
3 | 030409002001 | 接地母线 镀锌扁钢50*6 | [项目特征] 1.名称:接地母线 2.材质:镀锌扁钢 3.规格:-50*6 4.安装部位:详设计 5.安装形式:详设计 [工作内容] 1.接地母线制作、安装 2.补刷(喷)油漆 | m | 41 |  | 24.95 | 1022.95
本页小计 | [7 empty] | 4038.99
表-09
分部分项工程项目清单计价表
工程名称：电气设备安装工程 | [5 empty] | 第 15 页 共 17 页
序号 | 项目编码 | 项目名称 | 项目特征 | 计量单位 | 工程量 |  | 金额（元）
[7 empty] | 综合单价 | 合价 | 其中:暂估价
4 | 030409002002 | 接地母线 镀锌扁钢40*4 | [项目特征] 1.1.名称:接地母线 2.2.材质:镀锌扁钢 3.3.规格:40*4 4.4.安装部位:详设计 5.5.安装形式:详设计 [工作内容] 1.1.接地母线制作、安装 2.2.补刷(喷)油漆 | m | 123.1 |  | 20.78 | 2558.02
变配电调试
1 | 030414001001 | 10kV以下电力变压器系统调试(容量kV·A以下) 800 | [项目特征] 1.名称:10kV以下电力变压器系统调试(容量kV·A以下) 800 2.容量(kV．A):10KV [工作内容] 1.系统调试 | 系统 | 1 |  | 1850.45 | 1850.45
2 | 030414003001 | 保护装置系统调试 变压器保护 | [项目特征] 1.名称:保护装置系统调试 变压器保护 [工作内容] 1.调试 | 台 | 1 |  | 2120.24 | 2120.24
3 | 030414008001 | 母线系统调试(kV以下) 10 | [项目特征] 1.名称:母线系统调试(kV以下) 10 2.电压等级(kV):10KV [工作内容] 1.调试 | 段 | 1 |  | 1625.87 | 1625.87
4 | 030414008002 | 母线系统调试(kV以下) 1 | [项目特征] 1.名称:母线系统调试(kV以下) 1 2.电压等级(kV):1KV [工作内容] 1.调试 | 段 | 1 |  | 410.48 | 410.48
本页小计 | [7 empty] | 8565.06
表-09
分部分项工程项目清单计价表
工程名称：电气设备安装工程 | [5 empty] | 第 16 页 共 17 页
序号 | 项目编码 | 项目名称 | 项目特征 | 计量单位 | 工程量 |  | 金额（元）
[7 empty] | 综合单价 | 合价 | 其中:暂估价
5 | 030414010001 | 电容器系统调试 电容器(kV以下) 1 | [项目特征] 1.名称:电容器系统调试 电容器(kV以下) 1 2.电压等级(kV):1KV [工作内容] 1.调试 | 组 | 7 |  | 821.88 | 5753.16
6 | 030414002001 | 送配电装置系统调试 10kV以下 交流供电 带断路器 | [项目特征] 1.名称:送配电装置系统调试 10kV以下 交流供电 带断路器 [工作内容] 1.系统调试 | 系统 | 2 |  | 1578.35 | 3156.7
7 | 030414002002 | 送配电装置系统调试 直流供电 500V以下 | [项目特征] 1.名称:送配电装置系统调试 直流供电 500V以下 [工作内容] 1.系统调试 | 系统 | 1 |  | 861.85 | 861.85
8 | 030414011001 | 接地装置 | [项目特征] 1.名称:接地装置 [工作内容] 1.接地电阻测试 | 系统 | 1 |  | 1251.99 | 1251.99
9 | 030414007001 | 不间断电源 | [项目特征] 1.名称:不间断电源 [工作内容] 1.调试 | 系统 | 1 |  | 1439.8 | 1439.8
10 | 030414006001 | 事故照明切换装置 | [项目特征] 1.名称:事故照明切换装置 [工作内容] 1.调试 | 系统 | 1 |  | 673.34 | 673.34
本页小计 | [7 empty] | 13136.84
表-09
分部分项工程项目清单计价表
工程名称：电气设备安装工程 | [5 empty] | 第 17 页 共 17 页
序号 | 项目编码 | 项目名称 | 项目特征 | 计量单位 | 工程量 |  | 金额（元）
[7 empty] | 综合单价 | 合价 | 其中:暂估价
11 | 030414003002 | 保护装置系统调试 线路保护 | [项目特征] 1.名称:保护装置系统调试 线路保护 [工作内容] 1.调试 | 套 | 4 |  | 2244.59 | 8978.36
12 | 030414014001 | "五防"系统调试 配电室 | [项目特征] 1.名称:"五防"系统调试 配电室 [工作内容] 1.调试 | 系统 | 1 |  | 631.04 | 631.04
13 | 030414014002 | 变电所整套启动调试 | [项目特征] 1.名称:变电所整套启动调试 [工作内容] 1.调试 | 系统 | 1 |  | 4158.18 | 4158.18
14 | 030414015001 | 10kV电缆试验 交流耐压试验 | [项目特征] 1.名称:10kV电缆试验 交流耐压试验 2.电压等级(kV):10KV [工作内容] 1.试验 | 回路 | 2 |  | 2969.61 | 5939.22
15 | 030414015002 | 10kV电缆试验 绝缘遥测 | [项目特征] 1.名称:10kV电缆试验 绝缘遥测 2.电压等级(kV):10KV [工作内容] 1.试验 | 回路 | 2 |  | 61.74 | 123.48
16 | 030414015003 | 10kV电缆试验 电阻比试验 | [项目特征] 1.名称:10kV电缆试验 电阻比试验 2.电压等级(kV):10KV [工作内容] 1.试验 | 回路 | 2 |  | 238.21 | 476.42
本页小计 | [7 empty] | 20306.7
合 计 | [7 empty] | 669545.69

## 表-10 施工组织措施项目清单计价表
表-10
施工组织措施项目清单计价表
工程名称：电气设备安装工程 | [6 empty] | 第 1 页 共 1 页
序号 | 项目编码 | 项目名称 | 计算 基础 | 费率 (%) | 金额 (元) | 调整 费率 (%) |  | 调整后 金额 (元) | 备注
1 | 031302B02001 | 组织措施费 | (分部分项人工费+技术措施人工费-机械（爆破）土石方人工费-机械（爆破）土石方人工费-人工土石方人工费-人工土石方技术措施人工费)+(机械（爆破）土石方人工费+机械（爆破）土石方机械费+机械（爆破）土石方人工费+机械（爆破）土石方机械费)*0.048/费率+(人工土石方人工费+人工土石方技术措施人工费)*0.0222/费率 | 16.39 | 5181.5
2 | 031302001001 | 安全文明施工费 | 分部分项人工费+人工价差_预算+技术措施人工费+技术措施人工价差_预算 | 19.23 | 6565.67
3 | 031302B03001 | 建设工程竣工档案编制费 | (分部分项人工费+技术措施人工费-机械（爆破）土石方人工费-机械（爆破）土石方人工费-人工土石方人工费-人工土石方技术措施人工费)+(机械（爆破）土石方人工费+机械（爆破）土石方机械费+机械（爆破）土石方人工费+机械（爆破）土石方机械费)*0.002/费率+(人工土石方人工费+人工土石方技术措施人工费)*0.0019/费率 | 1.94 | 613.31
合 计 |  |  |  |  | 12360.48
注：1.计算基础和费用标准按本市有关费用定额或文件执行。 2.根据施工方案计算的措施费，可不填写“计算基础”和“费率”的数值，只填写“金额”数值，但应在备注栏说明施工 方案出处或计算方法。

## 表-11 其他项目清单计价汇总表
表-11
其他项目清单计价汇总表
工程名称：电气设备安装工程 |  |  |  | 第 1 页 共 1 页
序号 | 项目名称 | 计量单位 | 金额(元) |  | 备注
1 | 暂列金额 | 项 | 6000 |  | 明细详见 表-11-1
2 | 暂估价 | 项
2.1 | 材料(工程设备)暂估价 | 项 | -- |  | 明细详见 表-11-2
2.2 | 专业工程暂估价 | 项 |  |  | 明细详见 表-11-3
3 | 计日工 | 项 |  |  | 明细详见 表-11-4
4 | 总承包服务费 | 项 |  |  | 明细详见 表-11-5
5 | 索赔与现场签证 | 项 |  |  | 明细详见 表-11-6
合 计 |  |  | 6000
注：材料、设备暂估单价进入清单项目综合单价，此处不汇总。

## 表-11-1 暂列金额明细表
表-11-1
暂列金额明细表
工程名称：电气设备安装工程 |  |  |  | 第 1 页 共 1 页
序号 | 项目名称 | 计量单位 | 暂定金额(元) |  | 备注
1 | 供电运行准备费 | 项 | 6000 |  | 电气一次图（上墙）、配电室安规、设备标识标牌、高压危险标志、工具柜、安全工器具、清扫工具（扫把）、绝缘靴、绝缘手套、验电笔、绝缘垫
合 计 |  |  | 6000 |  | —
注：此表由招标人填写，如不能详列，也可只列暂列金额总额，投标人应将上述暂列金额计入投标总价中。

## 表-12 规费、税金项目计价表
表-12
规费、税金项目计价表
工程名称：电气设备安装工程 |  |  |  | 第 1 页 共 1 页
序号 | 项目名称 | 计算基础 | 费率(%) |  | 金额（元）
1 | 规费 | 专业工程规费（人）+机械（爆破）土石方规费（人+机）*0.072/费率+人工土石方规费（人）*0.082/费率 | 18 |  | 5690.49
2 | 税金 | 2.1 + 2.2 + 2.3 |  |  | 69914.54
2.1 | 增值税 | 分部分项工程费+措施项目费+其他项目费+规费-甲供材料费 | 9 |  | 62423.7
2.2 | 附加税 | 增值税 | 12 |  | 7490.84
2.3 | 环境保护税 | 按实计算
合计 |  |  |  |  | 75605.03

## 人材机价差表
人材机价差表
工程名称：电气设备安装工程 | [7 empty] | 第 1 页 共 3 页
序号 | 编码 | 材料名称 | 规格 | 单位 | 数量 | 预算价(元) | 市场价(元) |  | 价差(元) | 价差合计(元) | 备注
1 | 000500040 | 电工综合工 |  | 工日 | 226.1514 | 125 | 135 |  | 10 | 2261.51
2 | 000500040@1 | 电工综合工 |  | 工日 | 18.3342 | 125 | 135 |  | 10 | 183.34
3 | 000500040@2 | 电工综合工 |  | 工日 | 8.42 | 125 | 135 |  | 10 | 84.2
4 | 010100310 | 钢筋 | Ф 10 以内 | kg | 3.288 | 2.91 | 3.11 |  | 0.2 | 0.66
5 | 010500010 | 钢丝绳 | φ14.1~15 | kg | 2.25 | 5.6 | 5.15 |  | -0.45 | -1.01
6 | 010900023 | 圆钢 | φ8~14 | kg | 4.8 | 2.44 | 3.11 |  | 0.67 | 3.22
7 | 011300600 | 镀锌扁钢综合 |  | kg | 174.7 | 4.23 | 3.52 |  | -0.71 | -124.04
8 | 011300600@1 | 镀锌扁钢综合 |  | kg | 12.5 | 4.23 | 3.52 |  | -0.71 | -8.88
9 | 011300800 | 镀锌扁钢 | 40×4 | kg | 0.198 | 4.23 | 3.52 |  | -0.71 | -0.14
10 | 012900030 | 钢板 | 综合 | kg | 0.8 | 3.21 | 3.74 |  | 0.53 | 0.42
11 | 021300010 | 塑料带 | 20mm×40m | kg | 0.9 | 15.38 | 11.21 |  | -4.17 | -3.75
12 | 021300010@1 | 塑料带 | 20mm×40m | kg | 1.8 | 15.38 | 11.21 |  | -4.17 | -7.51
13 | 022700010 | 棉纱 |  | kg | 6.791 | 9.64 | 10.09 |  | 0.45 | 3.06
14 | 022700010@1 | 棉纱 |  | kg | 0.9 | 9.64 | 10.09 |  | 0.45 | 0.41
15 | 022700010@2 | 棉纱 |  | kg | 0.0862 | 9.64 | 10.09 |  | 0.45 | 0.04
16 | 022700110 | 白布 |  | m2 | 13.7775 | 5.78 | 3.96 |  | -1.82 | -25.08
17 | 022700200@1 | 白布 |  | kg | 0.54 | 8.51 | 7.36 |  | -1.15 | -0.62
18 | 022701600 | 棉布 | 400g/m2 | kg | 0.15 | 20.96 | 14.32 |  | -6.64 | -1
19 | 031310510 | 砂轮片 | φ400 | 片 | 1.5 | 18.97 | 25 |  | 6.03 | 9.05
20 | 031310510@1 | 砂轮片 | φ400 | 片 | 0.58 | 18.97 | 25 |  | 6.03 | 3.5
21 | 031311010 | 尼龙砂轮片 | φ400 | 片 | 32.6 | 8.72 | 28.66 |  | 19.94 | 650.04
22 | 031340210 | 铁砂布 | 0~2# | 张 | 29 | 0.85 | 0.99 |  | 0.14 | 4.06
23 | 031340210@1 | 铁砂布 | 0~2# | 张 | 2 | 0.85 | 0.99 |  | 0.14 | 0.28
24 | 031361510 | 松香焊锡丝 | 综合 | m | 0.56 | 0.85 | 0.89 |  | 0.04 | 0.02
25 | 031392810 | 钢锯条 |  | 条 | 38.5 | 0.43 | 0.46 |  | 0.03 | 1.16
26 | 03139281 | 钢锯条 |  | 条 | 1 | 0.43 | 0.46 |  | 0.03 | 0.03
人材机价差表
工程名称：电气设备安装工程 | [7 empty] | 第 2 页 共 3 页
序号 | 编码 | 材料名称 | 规格 | 单位 | 数量 | 预算价(元) | 市场价(元) |  | 价差(元) | 价差合计(元) | 备注
0@1
27 | 031392810@2 | 钢锯条 |  | 条 | 11.079 | 0.43 | 0.46 |  | 0.03 | 0.33
28 | 032130410 | 平垫铁综合 |  | kg | 1.5 | 4.06 | 3.81 |  | -0.25 | -0.38
29 | 032130410@1 | 平垫铁综合 |  | kg | 0.5 | 4.06 | 3.81 |  | -0.25 | -0.13
30 | 050300800 | 松杂板枋材 |  | m3 | 0.003 | 1122.67 | 1430.55 |  | 307.88 | 0.92
31 | 130101200 | 酚醛磁漆 |  | kg | 0.03 | 14.96 | 17.51 |  | 2.55 | 0.08
32 | 130101300 | 酚醛调和漆 |  | kg | 2.505 | 9.83 | 10.94 |  | 1.11 | 2.78
33 | 130101300@1 | 酚醛调和漆 |  | kg | 0.1 | 9.83 | 10.94 |  | 1.11 | 0.11
34 | 130101300@2 | 酚醛调和漆 |  | kg | 0.6155 | 9.83 | 10.94 |  | 1.11 | 0.68
35 | 130103300 | 沥青清漆 |  | kg | 0.4 | 14.53 | 12.87 |  | -1.66 | -0.66
36 | 130105400 | 调和漆 | 综合 | kg | 2.8 | 11.97 | 12.58 |  | 0.61 | 1.71
37 | 130105400@1 | 调和漆 | 综合 | kg | 0.5 | 11.97 | 12.58 |  | 0.61 | 0.31
38 | 130500701 | 红丹防锈漆 |  | kg | 1.9 | 12.39 | 14.51 |  | 2.12 | 4.03
39 | 130500701@1 | 红丹防锈漆 |  | kg | 0.5 | 12.39 | 14.51 |  | 2.12 | 1.06
40 | 130500713 | 醇酸防锈漆 | C53-1 | kg | 0.7 | 16.92 | 11.58 |  | -5.34 | -3.74
41 | 130500800@1 | 防锈漆 | C53-1 | kg | 1 | 16.92 | 11.58 |  | -5.34 | -5.34
42 | 140900100 | 电力复合酯 |  | kg | 2.87 | 15.94 | 17.26 |  | 1.32 | 3.79
43 | 140900110 | 油脂 |  | kg | 12.015 | 12.48 | 11.04 |  | -1.44 | -17.3
44 | 143300300 | 丙酮 |  | kg | 14.16 | 5.13 | 10.58 |  | 5.45 | 77.17
45 | 143303200 | 硬脂酸 |  | kg | 0.4433 | 13.59 | 10.17 |  | -3.42 | -1.52
46 | 143305000 | 电力复合酯 | 一级 | kg | 4.202 | 15.94 | 17.26 |  | 1.32 | 5.55
47 | 143305000@1 | 电力复合酯 | 一级 | kg | 0.45 | 15.94 | 17.26 |  | 1.32 | 0.59
48 | 143503700 | 酒精 | 工业用99.5% | kg | 1 | 7.01 | 6.72 |  | -0.29 | -0.29
49 | 143505130 | 金属清洗剂 |  | kg | 1.38 | 4.7 | 9.92 |  | 5.22 | 7.2
50 | 144302440 | 电气绝缘胶带 | 18mm×10m×0.13mm | 卷 | 14.27 | 2.71 | 2.43 |  | -0.28 | -4
51 | 14430244 | 电气绝缘胶带 | 18mm× | 卷 | 0.1 | 2.71 | 2.43 |  | -0.28 | -0.03
人材机价差表
工程名称：电气设备安装工程 | [7 empty] | 第 3 页 共 3 页
序号 | 编码 | 材料名称 | 规格 | 单位 | 数量 | 预算价(元) | 市场价(元) |  | 价差(元) | 价差合计(元) | 备注
| 0@1 |  | 10m×0.13mm
52 | 144302640 | 自粘性橡胶带 | 25mm×20m | 卷 | 17.619 | 13.25 | 3.67 |  | -9.58 | -168.79
53 | 144302660 | 自粘性塑料带 | 20mm×20m | 卷 | 4.05 | 10.2 | 11.58 |  | 1.38 | 5.59
54 | 172501700 | 塑料软管 | D5 | m | 1.5 | 0.23 | 0.2 |  | -0.03 | -0.05
55 | 172501700@1 | 塑料软管 | D5 | m | 1 | 0.23 | 0.2 |  | -0.03 | -0.03
56 | 172512400 | 异型塑料管 | φ2.5~5 | m | 18.2 | 0.93 | 0.96 |  | 0.03 | 0.55
57 | 172512400@1 | 异型塑料管 | φ2.5~5 | m | 12 | 0.93 | 0.96 |  | 0.03 | 0.36
58 | 280304900 | 铜芯聚氯乙烯绝缘导线 | BV4 | m | 5.46 | 1.94 | 2.75 |  | 0.81 | 4.42
59 | 280307400 | 铜芯橡皮绝缘线 | BX-2.5mm2 | m | 29.814 | 1.2 | 1.65 |  | 0.45 | 13.42
60 | 290902150 | 铜接线端子 | DT-6 | 个 | 14.21 | 1.37 | 2.29 |  | 0.92 | 13.07
61 | 290902250 | 铜接线端子 | DT-16 | 个 | 14.28 | 2.56 | 3.3 |  | 0.74 | 10.57
62 | 290902350 | 铜接线端子 | DT-35 | 个 | 71.08 | 3.66 | 4.91 |  | 1.25 | 88.85
63 | 290902550 | 铜接线端子 | DT-120 | 个 | 6.12 | 14.53 | 15.53 |  | 1 | 6.12
64 | 290902700 | 铜接线端子 | DT-240 | 个 | 30.6 | 25.89 | 27.5 |  | 1.61 | 49.27
65 | 341100120 | 水 |  | t | 0.004 | 4.42 | 3.88 |  | -0.54
66 | 341300010 | 标志牌 | 塑料扁形 | 个 | 18.6244 | 0.85 | 0.96 |  | 0.11 | 2.05
67 | CY | 柴油 |  | kg | 207.4539 | 5.64 | 7.01 |  | 1.37 | 284.21
68 | CY@1 | 柴油 |  | kg | 7.3109 | 5.64 | 7.01 |  | 1.37 | 10.02
69 | DIAN | 电 |  | kW·h | 603.1219 | 0.7 | 0.48 |  | -0.22 | -132.69
70 | DIAN@1 | 电 |  | kW·h | 45.2628 | 0.7 | 0.48 |  | -0.22 | -9.96
71 | DIAN@2 | 电 |  | kW·h | 74.1924 | 0.7 | 0.48 |  | -0.22 | -16.32
72 | JSRG | 机上人工 |  | 工日 | 13.3558 | 120 | 135 |  | 15 | 200.34
73 | JSRG@1 | 机上人工 |  | 工日 | 1.2701 | 120 | 135 |  | 15 | 19.05
74 | QY | 汽油 |  | kg | 47.6521 | 6.75 | 8.08 |  | 1.33 | 63.38
75 | QY@1 | 汽油 |  | kg | 21.2165 | 6.75 | 8.08 |  | 1.33 | 28.22
| 合 计 | [8 empty] | 3577.54

## 未计价材料表
未计价材料表
工程名称:电气设备安装工程 | [5 empty] | 第 1 页 共 2 页
序号 | 材料名称 | 规格型号 | 数量 | 单位 | 市场价 |  | 市场价合价 | 备注
1 | 10#槽钢 |  | 8.08 | m | 38.5 |  | 311.08
2 | 镀锌角钢 | 63*6*2500 | 21 | 根 | 65.21 |  | 1369.41
3 | 防火堵料 |  | 0.0216 | t | 7522.12 |  | 162.48
4 | 接地扁钢-50*6 | -50*6 | 43.05 | m | 8.38 |  | 360.76
5 | 镀锌扁钢40*4 |  | 129.255 | m | 4.42 |  | 571.31
6 | 高压电缆 ZR-YJV22-8.7/15kV-3*95 | 综合 | 151.5 | m | 203.08 |  | 30766.62
7 | 低压电力电缆 WDZA-YJY-0.6/1kV-4*240+1*120 | 综合 | 35.35 | m | 715.66 |  | 25298.58
8 | 低压电力电缆 WDZA-YJY-0.6/1kV-4*150+1*70 | 综合 | 90.9 | m | 420.69 |  | 38240.72
9 | 低压电力电缆 WDZA-YJY-0.6/1kV-4*35+1*16 | 综合 | 131.3 | m | 110.48 |  | 14506.02
10 | 低压封闭式母线槽 XLC-II-2500A |  | 10 | m | 2731.12 |  | 27311.2
11 | 密集型绝缘铝母线槽 2000A |  | 60 | m | 1581.86 |  | 94911.6
12 | 低压电缆终端头 4*240+1*120 | 4*240+1*120 | 2.04 | 套 | 53.1 |  | 108.32
13 | 低压电缆终端头 4*150+1*70 | 4*150+1*70 | 8.16 | 套 | 53.1 |  | 433.3
14 | 低压电缆终端头 4*35+1*16 | 4*35+1*16 | 2.04 | 套 | 30.97 |  | 63.18
15 | 户内全冷缩电缆终端头 3*95 |  | 1.02 | 套 | 752.21 |  | 767.25
16 | 母线槽始端箱 1000A | 1000A | 2 | 台 | 697.6 |  | 1395.2
17 | 母线槽始端箱 2000A |  | 2 | 台 | 1395.2 |  | 2790.4
18 | 干式变压器 SCB14-630kVA/10kV |  | 1 | 台 | 73451.32 |  | 73451.32
19 | 户外全冷缩电缆终端头 3*95 | 3*70 | 1 | 个 | 1100 |  | 1100
20 | 变压器减震装置 |  | 4 | 个 | 1500 |  | 6000
21 | 柱上真空断路器(额定电流630A,开断电流20KA,额定电压12KV) |  | 1 | 台 | 16610.62 |  | 16610.62
22 | 隔离开关，额定电流630A,额定电压10KV |  | 1 | 组 | 1275 |  | 1275
23 | 高压电压互感器柜 KYN28A-12 |  | 1 | 台 | 21972.57 |  | 21972.57
24 | 低压出线柜 GCS(固定分隔式)-（1Z1D3） |  | 1 | 台 | 27293.81 |  | 27293.81
25 | 电容补偿柜 GCS(固定分隔式)- |  | 1 | 台 | 28945.13 |  | 28945.13
26 | 低压进线柜 GCS(固定分隔式)- |  | 1 | 台 | 30098.23 |  | 30098.23
27 | 低压出线柜 GCS(固定分隔式)-（1Z1D4） |  | 2 | 台 | 18819.47 |  | 37638.94
28 | 10KV避雷器 |  | 1 | 组 | 600 |  | 600
29 | 电杆下火金具、铁附件 |  | 1 | 组 | 169.93 |  | 169.93
30 | 高压出线柜 KYN28A-12 | XGN15 | 1 | 台 | 25811.5 |  | 25811.5
31 | 高压计量柜 KYN28A-12 | XGN15 | 1 | 台 | 17387.61 |  | 17387.61
32 | 高压进线柜 | XGN15 | 1 | 台 | 24845.13 |  | 24845.13
未计价材料表
工程名称:电气设备安装工程 | [5 empty] | 第 2 页 共 2 页
序号 | 材料名称 | 规格型号 | 数量 | 单位 | 市场价 |  | 市场价合价 | 备注
KYN28A-12
33 | 壁挂式直流电源 | 24AH | 1 | 台 | 10690.27 |  | 10690.27
34 | EPS应急电源装置 |  | 1 | 台 | 5500 |  | 5500
35 | 低压配电箱 |  | 7 | 台 | 2500 |  | 17500
| 合 计 | [5 empty] | 586257.49