## 表-04 单位工程招标控制价汇总表
表-04
单位工程招标控制价汇总表（全费用）
工程名称：低压部分 |  |  | 第 1 页 共 1 页
序号 | 汇总内容 | 金额(元) |  | 其中：暂估价(元)
1 | 分部分项工程费 | 254693.48
1.1 | C安装工程 | 163240.4
1.2 | D排管部分 | 91453.08
2 | 措施项目费
3 | 其他项目费
4 | 其他项目税金 |  |  | －
投标报价合计=1+2+3+4+5 |  | 254,693.48
注：1.本表适用于单位工程招标控制价或投标报价的汇总，如无单位工程划分，单项工程也使用本表汇总。 2.分部分项工程、措施项目中暂估价中应填写材料、工程设备暂估价，其他项目中暂估价应填写专业工程暂估价。

## 表-08 措施项目汇总表
表-08
措施项目汇总表（全费用）
工程名称：低压部分 |  |  | 第 1 页 共 1 页
序号 | 项目名称 | 金额(元)
|  | 合价 |  | 其中：暂估价
1 | 施工技术措施项目
措施项目费合计=1+2

## 表-09 分部分项工程项目清单计价表
表-09
分部分项工程项目清单计价表（全费用）
工程名称：低压部分 | [5 empty] | 第 1 页 共 9 页
序号 | 项目编码 | 项目名称 | 项目特征 | 计量单位 | 工程量 |  | 金额（元）
[7 empty] | 综合单价 | 合价 | 其中:暂估价
| C | 安装工程
1 | 030404017001 | 配电箱1AP | [项目特征] 1.名称:配电箱1AP 2.规格:按设计配置所有元器件 3.其他:满足设计及规范要求 [工作内容] 1.本体安装 2.焊、压接线端子 3.接地 | 台 | 1 |  | 1715.19 | 1715.19
2 | 030404017002 | 配电箱2AP | [项目特征] 1.名称:配电箱2AP 2.规格:按设计配置所有元器件 3.其他:满足设计及规范要求 [工作内容] 1.本体安装 2.焊、压接线端子 3.接地 | 台 | 1 |  | 1715.19 | 1715.19
3 | 030404017003 | 配电箱1KT2 | [项目特征] 1.名称:配电箱1KT2 2.规格:按设计配置所有元器件 3.其他:满足设计及规范要求 [工作内容] 1.本体安装 2.焊、压接线端子 3.接地 | 台 | 1 |  | 1274.87 | 1274.87
本页小计 | [7 empty] | 4705.25
表-09
分部分项工程项目清单计价表（全费用）
工程名称：低压部分 | [5 empty] | 第 2 页 共 9 页
序号 | 项目编码 | 项目名称 | 项目特征 | 计量单位 | 工程量 |  | 金额（元）
[7 empty] | 综合单价 | 合价 | 其中:暂估价
4 | 030404017004 | 配电箱1KT3 | [项目特征] 1.名称:配电箱1KT3 2.规格:按设计配置所有元器件 3.其他:满足设计及规范要求 [工作内容] 1.本体安装 2.焊、压接线端子 3.接地 | 台 | 1 |  | 1274.87 | 1274.87
5 | 030404017005 | 配电箱2KT1~4 | [项目特征] 1.名称:配电箱2KT1~4 2.规格:按设计配置所有元器件 3.其他:满足设计及规范要求 [工作内容] 1.本体安装 2.焊、压接线端子 3.接地 | 台 | 4 |  | 1274.87 | 5099.48
6 | 030408001005 | WDUZB-YJY-B1-4×95+1×50 | [项目特征] 1.名称:电力电缆 2.规格:WDUZB-YJY-B1-4×95+1×50 3.材质:铜芯 4.电压等级(kV):1KV [工作内容] 1.电缆敷设 | m | 375.53 |  | 300.49 | 112843.01
7 | 030408001002 | WDUZB-YJY-B1-5x10 | [项目特征] 1.名称:电力电缆 2.规格:WDUZB-YJY-B1-5x10 3.材质:铜芯 4.电压等级(kV):1KV [工作内容] 1.电缆敷设 | m | 112.11 |  | 47.08 | 5278.14
本页小计 | [7 empty] | 124495.5
表-09
分部分项工程项目清单计价表（全费用）
工程名称：低压部分 | [5 empty] | 第 3 页 共 9 页
序号 | 项目编码 | 项目名称 | 项目特征 | 计量单位 | 工程量 |  | 金额（元）
[7 empty] | 综合单价 | 合价 | 其中:暂估价
8 | 030408001003 | WDUZB-BYJ-B1-3x4-JDG20-CE/WE | [项目特征] 1.名称:电线 2.型号:WDUZB-BYJ-B1-3x4-JDG20-CE/WE 3.敷设方式、部位:CE/WE [工作内容] 1.电缆敷设 2.揭(盖)盖板 | m | 760.06 |  | 17.47 | 13278.25
9 | 030408001004 | WDUZB-YJY-B1-4×35+1×16 | [项目特征] 1.名称:电力电缆 2.规格:WDUZB-YJY-B1-4×35+1×16 3.材质:铜芯 4.电压等级(kV):1KV [工作内容] 1.电缆敷设 | m | 10 |  | 122.89 | 1228.9
10 | 030411003001 | 桥架150*100 | [项目特征] 1.名称:托盘式桥架 2.规格:150*100 3.材质:按设计 [工作内容] 1.本体安装 2.接地 | m | 85.2 |  | 83.59 | 7121.87
11 | 030413001001 | 桥架支架 | [项目特征] 1.名称:桥架支架 2.材质:型钢 [工作内容] 1.制作 2.安装 3.补刷(喷)油漆 | kg | 109.86 |  | 21.93 | 2409.23
本页小计 | [7 empty] | 24038.25
表-09
分部分项工程项目清单计价表（全费用）
工程名称：低压部分 | [5 empty] | 第 4 页 共 9 页
序号 | 项目编码 | 项目名称 | 项目特征 | 计量单位 | 工程量 |  | 金额（元）
[7 empty] | 综合单价 | 合价 | 其中:暂估价
12 | 030411001002 | 配管 SC32 | [项目特征] 1.名称:保护管 2.材质:镀锌钢管 3.规格:SC32 4.敷设方式:WE/FC [工作内容] 1.电线管路敷设 2.钢索架设(拉紧装置安装) 3.砖墙开沟槽 4.接地 | m | 112.11 |  | 28.28 | 3170.47
13 | 030411001004 | 配管 SC80 | [项目特征] 1.名称:保护管 2.材质:镀锌钢管 3.规格:SC80 4.敷设方式:WE/FC [工作内容] 1.电线管路敷设 2.钢索架设(拉紧装置安装) 3.砖墙开沟槽 4.接地 | m | 38.25 |  | 92.59 | 3541.57
14 | 030404035001 | 空调插座 | [项目特征] 1.名称:空调插座 2.材质:按设计 3.规格:按设计 4.安装方式:明装 [工作内容] 1.本体安装 2.接线 | 个 | 25 |  | 42.9 | 1072.5
本页小计 | [7 empty] | 7784.54
表-09
分部分项工程项目清单计价表（全费用）
工程名称：低压部分 | [5 empty] | 第 5 页 共 9 页
序号 | 项目编码 | 项目名称 | 项目特征 | 计量单位 | 工程量 |  | 金额（元）
[7 empty] | 综合单价 | 合价 | 其中:暂估价
15 | 030408006001 | 电力电缆头4×95+1×50 | [项目特征] 1.名称:电缆头 2.规格:4×95+1×50 3.材质、类型:按设计 4.安装部位:户内 5.电压等级(kV):1KV 6.其他:满足设计及规范要求 [工作内容] 1.电力电缆头制作 2.电力电缆头安装 3.接地 | 个 | 4 |  | 429.16 | 1716.64
16 | 030408006002 | 电力电缆头4×35+1×16 | [项目特征] 1.名称:电缆头 2.规格:4×35+1×16 3.材质、类型:按设计 4.安装部位:户内 5.电压等级(kV):1KV 6.其他:满足设计及规范要求 [工作内容] 1.电力电缆头制作 2.电力电缆头安装 3.接地 | 个 | 2 |  | 250.11 | 500.22
| D | 排管部分
1 | 041001002001 | 拆除人行道 | [项目特征] 1.材质:综合考虑 [工作内容] 1.拆除、清理 2.运输 | m2 | 249.66 |  | 25.48 | 6361.34
本页小计 | [7 empty] | 8578.2
表-09
分部分项工程项目清单计价表（全费用）
工程名称：低压部分 | [5 empty] | 第 6 页 共 9 页
序号 | 项目编码 | 项目名称 | 项目特征 | 计量单位 | 工程量 |  | 金额（元）
[7 empty] | 综合单价 | 合价 | 其中:暂估价
2 | 040204002001 | 人行道块料铺设 | [项目特征] 1.块料品种、规格:30cmX30cmX6cm透水砖 2.基础、垫层：材料品种、厚度:C20透水混凝土基层厚15cm [工作内容] 1.基础、垫层铺筑 2.块料铺设 | m2 | 249.66 |  | 60.85 | 15191.81
3 | 040101002001 | 挖沟槽土石方 | [项目特征] 1.土石比:综合考虑 2.开挖方式:综合考虑 3.开凿深度:综合考虑 [工作内容] 1.排地表水 2.土方开挖 3.围护(挡土板)及拆除 4.基底钎探 5.场内运输 | m3 | 150.36 |  | 21.83 | 3282.36
4 | 040103001001 | 回填方 | [项目特征] 1.密实度要求:达到设计及规范要求 2.填方材料品种:土石方 3.填方粒径要求:达到设计及规范要求 4.填方来源、运距:开挖土石方 [工作内容] 1.运输 2.回填 3.压实 | m3 | 82.34 |  | 57.46 | 4731.26
5 | 040103002001 | 余方弃置 | [项目特征] 1.运输距离:5km 2.弃渣费:投标人自行考虑 [工作内容] 1.余方点装料运输至弃置点 | m3 | 187.86 |  | 33.06 | 6210.65
本页小计 | [7 empty] | 29416.08
表-09
分部分项工程项目清单计价表（全费用）
工程名称：低压部分 | [5 empty] | 第 7 页 共 9 页
序号 | 项目编码 | 项目名称 | 项目特征 | 计量单位 | 工程量 |  | 金额（元）
[7 empty] | 综合单价 | 合价 | 其中:暂估价
6 | 010501001001 | 管道包封垫层 | [项目特征] 1.混凝土种类:C15砼垫层100mm厚 [工作内容] 1.模板及支撑制作、安装、拆除、堆放、运输及清理模内杂物、刷隔离剂等 2.混凝土制作、运输、浇筑、振捣、养护 | m3 | 10.02 |  | 378.13 | 3788.86
7 | 040503002001 | 管道包封 | [项目特征] 1.混凝土强度等级:C20砼包封80mm厚 2.其他:满足设计及规范要求 [工作内容] 1.模板制作、安装、拆除 2.混凝土拌和、运输、浇筑、养护 3.预制混凝土支墩安装 4.混凝土构件运输 | m3 | 20.44 |  | 497.24 | 10163.59
本页小计 | [7 empty] | 13952.45
表-09
分部分项工程项目清单计价表（全费用）
工程名称：低压部分 | [5 empty] | 第 8 页 共 9 页
序号 | 项目编码 | 项目名称 | 项目特征 | 计量单位 | 工程量 |  | 金额（元）
[7 empty] | 综合单价 | 合价 | 其中:暂估价
8 | 040504001001 | 强电手孔井 | [项目特征] 1.垫层、基础材质及厚度:C15砼垫层100mm厚 2.砌筑材料品种、规格、强度等级:砌MU10页岩砖 3.勾缝、抹面要求:按设计 4.砂浆强度等级、配合比:M7.5混合砂浆 5.混凝土强度等级:C25 6.盖板材质、规格:按设计综合考虑 7.井盖、井圈材质及规格:按设计 8.踏步材质、规格:按设计 9.其他:满足设计及规范要求 [工作内容] 1.垫层铺筑 2.模板制作、安装、拆除 3.混凝土拌和、运输、浇筑、养护 4.砌筑、勾缝、抹面 5.井圈、井盖安装 6.盖板安装 7.踏步安装 8.防水、止水 | 座 | 12 |  | 1500 | 18000
9 | 030408003002 | 电缆保护管CPVC110 | [项目特征] 1.名称:电缆保护管 2.材质:CPVC管 3.规格:CPVC110 4.敷设方式:埋地 [工作内容] 1.保护管敷设 | m | 554 |  | 25.08 | 13894.32
本页小计 | [7 empty] | 31894.32
表-09
分部分项工程项目清单计价表（全费用）
工程名称：低压部分 | [5 empty] | 第 9 页 共 9 页
序号 | 项目编码 | 项目名称 | 项目特征 | 计量单位 | 工程量 |  | 金额（元）
[7 empty] | 综合单价 | 合价 | 其中:暂估价
10 | 030409002003 | 接地母线 | [项目特征] 1.名称:接地母线 2.材质:镀锌扁铁 3.规格:-40x4 [工作内容] 1.接地母线制作、安装 2.补刷(喷)油漆 | m | 179 |  | 54.91 | 9828.89
本页小计 | [7 empty] | 9828.89
合 计 | [7 empty] | 254693.48

## 表-09 施工技术措施项目清单计价表
表-09
施工技术措施项目清单计价表（全费用）
工程名称：低压部分 | [5 empty] | 第 1 页 共 1 页
序号 | 项目编码 | 项目名称 | 项目特征 | 计量单位 | 工程量 |  | 金额（元）
[7 empty] | 综合单价 | 合价 | 其中:暂估价
| 一 | 施工技术措施项目
本页小计
合 计

## 表-10 施工组织措施项目清单计价表
表-10
施工组织措施项目清单计价表（全费用）
工程名称：低压部分 | [6 empty] | 第 1 页 共 1 页
序号 | 项目编码 | 项目名称 | 计算 基础 | 费率 (%) | 金额 (元) | 调整 费率 (%) |  | 调整后 金额 (元) | 备注
合 计
注：1.计算基础和费用标准按本市有关费用定额或文件执行。 2.根据施工方案计算的措施费，可不填写“计算基础”和“费率”的数值，只填写“金额”数值，但应在备注栏说明施工 方案出处或计算方法。

## 表-11 其他项目清单计价汇总表
表-11
其他项目清单计价汇总表（全费用）
工程名称：低压部分 |  |  |  | 第 1 页 共 1 页
序号 | 项目名称 | 计量单位 | 金额(元) |  | 备注
1 | 暂列金额 | 项 |  |  | 明细详见 表-11-1
2 | 暂估价 | 项
2.1 | 材料(工程设备)暂估价 | 项 | -- |  | 明细详见 表-11-2
2.2 | 专业工程暂估价 | 项 |  |  | 明细详见 表-11-3
3 | 计日工 | 项 |  |  | 明细详见 表-11-4
4 | 总承包服务费 | 项 |  |  | 明细详见 表-11-5
5 | 索赔与现场签证 | 项 |  |  | 明细详见 表-11-6
合 计 |  |  | 0
注：材料、设备暂估单价进入清单项目综合单价，此处不汇总。

## 表-12 规费、税金项目计价表
表-12
规费、税金项目计价表（全费用）
工程名称：低压部分 |  |  |  | 第 1 页 共 1 页
序号 | 项目名称 | 计算基础 | 费率(%) |  | 金额（元）
1 | 其他项目税金 | 增值税+附加税+环境保护税
1.1 | 增值税 | 其他项目合计 | 9
1.2 | 附加税 | 增值税 | 12
1.3 | 环境保护税 | 按实计算
合计

## 清单子目表
清单子目表（全费用）
工程名称：低压部分 | [6 empty] | 第 1 页 共 7 页
序号 | 编码 | 项目名称 | 项目特征及主要工程内容 | 单位 | 数量 | 综合单价 |  | 综合合价
1 | 030404017001 | 配电箱1AP | [项目特征] 1.名称:配电箱1AP 2.规格:按设计配置所有元器件 3.其他:满足设计及规范要求 [工作内容] 1.本体安装 2.焊、压接线端子 3.接地 | 台 | 1 | 1715.19 |  | 1715.19
| CD0338 | 成套配电箱安装 悬挂嵌入式 半周长 (m以内) 1.5 |  | 台 | 1 | 1715.19 |  | 1715.19
2 | 030404017002 | 配电箱2AP | [项目特征] 1.名称:配电箱2AP 2.规格:按设计配置所有元器件 3.其他:满足设计及规范要求 [工作内容] 1.本体安装 2.焊、压接线端子 3.接地 | 台 | 1 | 1715.19 |  | 1715.19
| CD0338 | 成套配电箱安装 悬挂嵌入式 半周长 (m以内) 1.5 |  | 台 | 1 | 1715.19 |  | 1715.19
3 | 030404017003 | 配电箱1KT2 | [项目特征] 1.名称:配电箱1KT2 2.规格:按设计配置所有元器件 3.其他:满足设计及规范要求 [工作内容] 1.本体安装 2.焊、压接线端子 3.接地 | 台 | 1 | 1274.87 |  | 1274.87
| CD0338 | 成套配电箱安装 悬挂嵌入式 半周长 (m以内) 1.5 |  | 台 | 1 | 1274.87 |  | 1274.87
4 | 030404017004 | 配电箱1KT3 | [项目特征] 1.名称:配电箱1KT3 2.规格:按设计配置所有元器件 3.其他:满足设计及规范要求 [工作内容] 1.本体安装 2.焊、压接线端子 3.接地 | 台 | 1 | 1274.87 |  | 1274.87
| CD0338 | 成套配电箱安装 悬挂嵌入式 半周长 (m以内) 1.5 |  | 台 | 1 | 1274.87 |  | 1274.87
5 | 030404017005 | 配电箱2KT1~4 | [项目特征] 1.名称:配电箱2KT1~4 2.规格:按设计配置所有元器件 3.其他:满足设计及规范要求 [工作内容] 1.本体安装 2.焊、压接线端子 3.接地 | 台 | 4 | 1274.87 |  | 5099.48
清单子目表
工程名称：低压部分 | [6 empty] | 第 2 页 共 7 页
序号 | 编码 | 项目名称 | 项目特征及主要工程内容 | 单位 | 数量 | 综合单价 |  | 综合合价
| CD0338 | 成套配电箱安装 悬挂嵌入式 半周长 (m以内) 1.5 |  | 台 | 4 | 1274.87 |  | 5099.48
6 | 030408001005 | WDUZB-YJY-B1-4×95+1×50 | [项目特征] 1.名称:电力电缆 2.规格:WDUZB-YJY-B1-4×95+1×50 3.材质:铜芯 4.电压等级(kV):1KV [工作内容] 1.电缆敷设 | m | 375.53 | 300.49 |  | 112843.01
| CD0820换 | 铜芯电力电缆敷设(截面积 mm2以下) 120 实际芯数(芯):5 |  | 100m | 3.7553 | 30049.41 |  | 112844.55
7 | 030408001002 | WDUZB-YJY-B1-5x10 | [项目特征] 1.名称:电力电缆 2.规格:WDUZB-YJY-B1-5x10 3.材质:铜芯 4.电压等级(kV):1KV [工作内容] 1.电缆敷设 | m | 112.11 | 47.08 |  | 5278.14
| CD0815换 | 铜芯电力电缆敷设(截面积 mm2以下) 10 实际芯数(芯):5 |  | 100m | 1.1211 | 4707.68 |  | 5277.78
8 | 030408001003 | WDUZB-BYJ-B1-3x4-JDG20-CE/WE | [项目特征] 1.名称:电线 2.型号:WDUZB-BYJ-B1-3x4-JDG20-CE/WE 3.敷设方式、部位:CE/WE [工作内容] 1.电缆敷设 2.揭(盖)盖板 | m | 760.06 | 17.47 |  | 13278.25
| CD0816换 | 铜芯电力电缆敷设(截面积 mm2以下) 16 电缆采用桥架在竖井敷设 人工*1.15 |  | 100m | 7.6006 | 1747.05 |  | 13278.63
9 | 030408001004 | WDUZB-YJY-B1-4×35+1×16 | [项目特征] 1.名称:电力电缆 2.规格:WDUZB-YJY-B1-4×35+1×16 3.材质:铜芯 4.电压等级(kV):1KV [工作内容] 1.电缆敷设 | m | 10 | 122.89 |  | 1228.9
| CD0817换 | 铜芯电力电缆敷设(截面积 mm2以下) 35 实际芯数(芯):5 |  | 100m | 0.1 | 12288.56 |  | 1228.86
清单子目表
工程名称：低压部分 | [6 empty] | 第 3 页 共 7 页
序号 | 编码 | 项目名称 | 项目特征及主要工程内容 | 单位 | 数量 | 综合单价 |  | 综合合价
10 | 030411003001 | 桥架150*100 | [项目特征] 1.名称:托盘式桥架 2.规格:150*100 3.材质:按设计 [工作内容] 1.本体安装 2.接地 | m | 85.2 | 83.59 |  | 7121.87
| CD1551 | 钢制托盘式桥架安装(宽+高mm以下) 400 |  | 10m | 8.52 | 835.87 |  | 7121.61
11 | 030413001001 | 桥架支架 | [项目特征] 1.名称:桥架支架 2.材质:型钢 [工作内容] 1.制作 2.安装 3.补刷(喷)油漆 | kg | 109.86 | 21.93 |  | 2409.23
| CD2214换 | 铁构件制作、安装及箱盒制作 一般铁构件 制作 |  | 100kg | 1.0986 | 1416.68 |  | 1556.36
| CD2215 | 铁构件制作、安装及箱盒制作 一般铁构件 安装 |  | 100kg | 1.0986 | 775.83 |  | 852.33
12 | 030411001002 | 配管 SC32 | [项目特征] 1.名称:保护管 2.材质:镀锌钢管 3.规格:SC32 4.敷设方式:WE/FC [工作内容] 1.电线管路敷设 2.钢索架设(拉紧装置安装) 3.砖墙开沟槽 4.接地 | m | 112.11 | 28.28 |  | 3170.47
| CD1366 | 砖、混凝土结构暗配 镀锌钢管 公称直径(mm以内) 32 |  | 100m | 1.1211 | 2828.32 |  | 3170.83
13 | 030411001004 | 配管 SC80 | [项目特征] 1.名称:保护管 2.材质:镀锌钢管 3.规格:SC80 4.敷设方式:WE/FC [工作内容] 1.电线管路敷设 2.钢索架设(拉紧装置安装) 3.砖墙开沟槽 4.接地 | m | 38.25 | 92.59 |  | 3541.57
| CD1370 | 砖、混凝土结构暗配 镀锌钢管 公称直径(mm以内) 80 |  | 100m | 0.3825 | 9258.9 |  | 3541.53
清单子目表
工程名称：低压部分 | [6 empty] | 第 4 页 共 7 页
序号 | 编码 | 项目名称 | 项目特征及主要工程内容 | 单位 | 数量 | 综合单价 |  | 综合合价
14 | 030404035001 | 空调插座 | [项目特征] 1.名称:空调插座 2.材质:按设计 3.规格:按设计 4.安装方式:明装 [工作内容] 1.本体安装 2.接线 | 个 | 25 | 42.9 |  | 1072.5
| CD0440 | 单相 明插座安装 32A以下 |  | 10套 | 2.5 | 429.03 |  | 1072.58
15 | 030408006001 | 电力电缆头4×95+1×50 | [项目特征] 1.名称:电缆头 2.规格:4×95+1×50 3.材质、类型:按设计 4.安装部位:户内 5.电压等级(kV):1KV 6.其他:满足设计及规范要求 [工作内容] 1.电力电缆头制作 2.电力电缆头安装 3.接地 | 个 | 4 | 429.16 |  | 1716.64
| CD0945 | 室内热(冷)缩铜芯电缆终端头1kV以下(截面积 mm2) 120 |  | 个 | 4 | 429.16 |  | 1716.64
16 | 030408006002 | 电力电缆头4×35+1×16 | [项目特征] 1.名称:电缆头 2.规格:4×35+1×16 3.材质、类型:按设计 4.安装部位:户内 5.电压等级(kV):1KV 6.其他:满足设计及规范要求 [工作内容] 1.电力电缆头制作 2.电力电缆头安装 3.接地 | 个 | 2 | 250.11 |  | 500.22
| CD0942 | 室内热(冷)缩铜芯电缆终端头1kV以下(截面积 mm2) 35 |  | 个 | 2 | 250.11 |  | 500.22
17 | 041001002001 | 拆除人行道 | [项目特征] 1.材质:综合考虑 [工作内容] 1.拆除、清理 2.运输 | m2 | 249.66 | 25.48 |  | 6361.34
| 借DG0029 | 拆除基层 人工拆除 水泥稳定层(厚度) 20cm内 |  | 100m2 | 2.4966 | 2103.83 |  | 5252.42
| 借DG0013 | 拆除人行道 人工拆除 透水砖 |  | 100m2 | 2.4966 | 444.08 |  | 1108.69
清单子目表
工程名称：低压部分 | [6 empty] | 第 5 页 共 7 页
序号 | 编码 | 项目名称 | 项目特征及主要工程内容 | 单位 | 数量 | 综合单价 |  | 综合合价
18 | 040204002001 | 人行道块料铺设 | [项目特征] 1.块料品种、规格:30cmX30cmX6cm透水砖 2.基础、垫层：材料品种、厚度:C20透水混凝土基层厚15cm [工作内容] 1.基础、垫层铺筑 2.块料铺设 | m2 | 249.66 | 60.85 |  | 15191.81
| 借DB0314 | 人行道透水砖 水泥砂浆粘贴 |  | 100m2 | 2.4966 | 6084.52 |  | 15190.61
19 | 040101002001 | 挖沟槽土石方 | [项目特征] 1.土石比:综合考虑 2.开挖方式:综合考虑 3.开凿深度:综合考虑 [工作内容] 1.排地表水 2.土方开挖 3.围护(挡土板)及拆除 4.基底钎探 5.场内运输 | m3 | 150.36 | 21.83 |  | 3282.36
| 借DA0023 | 人工挖沟槽土方 深度(m以内) 2 |  | 100m3 | 0.111 | 7806.98 |  | 866.57
| 借DA0088 | 人工凿沟槽、石支沟 沟槽 软质岩 槽深(m以内) 2 |  | 100m3 | 0.0123 | 22461.26 |  | 276.27
| 借DA0028 | 机械挖沟槽土方 深度(m以内) 4 |  | 1000m3 | 0.1276 | 7086.62 |  | 904.25
| 借DA0105 | 机械凿打沟槽、基坑石方、混凝土及钢筋混凝土 沟槽(基坑) 软质岩 |  | 100m3 | 0.1418 | 7750.19 |  | 1098.98
| 借DA0110 | 机械挖沟槽石渣混凝土及钢筋混凝土 深度(m以内) 4 |  | 1000m3 | 0.0142 | 9588.92 |  | 136.16
20 | 040103001001 | 回填方 | [项目特征] 1.密实度要求:达到设计及规范要求 2.填方材料品种:土石方 3.填方粒径要求:达到设计及规范要求 4.填方来源、运距:开挖土石方 [工作内容] 1.运输 2.回填 3.压实 | m3 | 82.34 | 57.46 |  | 4731.26
| 借DA0149 | 槽(坑)回填 夯填石渣 |  | 100m3 | 0.8234 | 5745.56 |  | 4730.89
21 | 040103002001 | 余方弃置 | [项目特征] 1.运输距离:5km 2.弃渣费:投标人自行考虑 [工作内容] 1.余方点装料运输至弃置点 | m3 | 187.86 | 33.06 |  | 6210.65
| 借DA0167换 | 机装机运石渣 运距1000m以内 实 |  | 1000m3 | 0.1879 | 33055.76 |  | 6211.18
清单子目表
工程名称：低压部分 | [6 empty] | 第 6 页 共 7 页
序号 | 编码 | 项目名称 | 项目特征及主要工程内容 | 单位 | 数量 | 综合单价 |  | 综合合价
际运距(m)(原始子目):5000
22 | 010501001001 | 管道包封垫层 | [项目特征] 1.混凝土种类:C15砼垫层100mm厚 [工作内容] 1.模板及支撑制作、安装、拆除、堆放、运输及清理模内杂物、刷隔离剂等 2.混凝土制作、运输、浇筑、振捣、养护 | m3 | 10.02 | 378.13 |  | 3788.86
| 借DE0006 | 管道、沟、渠的垫层 混凝土 |  | 10m3 | 1.002 | 3781.3 |  | 3788.86
23 | 040503002001 | 管道包封 | [项目特征] 1.混凝土强度等级:C20砼包封80mm厚 2.其他:满足设计及规范要求 [工作内容] 1.模板制作、安装、拆除 2.混凝土拌和、运输、浇筑、养护 3.预制混凝土支墩安装 4.混凝土构件运输 | m3 | 20.44 | 497.24 |  | 10163.59
| 借DE0014 | 管道混凝土带基 混凝土带基(管径) φ450mm以内 商品砼 |  | 10m3 | 2.044 | 4972.44 |  | 10163.67
24 | 040504001001 | 强电手孔井 | [项目特征] 1.垫层、基础材质及厚度:C15砼垫层100mm厚 2.砌筑材料品种、规格、强度等级:砌MU10页岩砖 3.勾缝、抹面要求:按设计 4.砂浆强度等级、配合比:M7.5混合砂浆 5.混凝土强度等级:C25 6.盖板材质、规格:按设计综合考虑 7.井盖、井圈材质及规格:按设计 8.踏步材质、规格:按设计 9.其他:满足设计及规范要求 [工作内容] 1.垫层铺筑 2.模板制作、安装、拆除 3.混凝土拌和、运输、浇筑、养护 4.砌筑、勾缝、抹面 5.井圈、井盖安装 6.盖板安装 7.踏步安装 8.防水、止水 | 座 | 12 | 1500 |  | 18000
| 借DB0307换 | 砼垫层 商品砼 |  | 10m3 | 0.3387 | 1972.19 |  | 667.98
| 借DE1813换 | 砌筑 砖砌 矩形 |  | 10m3 | 1.4285 | 3978.33 |  | 5683.04
| 借AE0042换 | 圈梁(过梁) 商品砼 |  | 10m3 | 0.5357 | 2576.68 |  | 1380.33
清单子目表
工程名称：低压部分 | [6 empty] | 第 7 页 共 7 页
序号 | 编码 | 项目名称 | 项目特征及主要工程内容 | 单位 | 数量 | 综合单价 |  | 综合合价
| 借AE0146换 | 现浇混凝土模板 圈梁 |  | 100m2 | 0.3869 | 4137.65 |  | 1600.86
| 借DF0031换 | 预埋铁件 |  | t | 0.1922 | 5218.21 |  | 1002.94
| 借DE1990换 | 井盖、井座、水篦、小型构件安装 检查井 混凝土井盖、井座 |  | 10套 | 1.2 | 6290.13 |  | 7548.16
| CK0433换 | 室外塑料排水管(热熔连接) 公称外径 ≤200mm |  | 10m | 0.24 | 827.52 |  | 198.6
25 | 030408003002 | 电缆保护管CPVC110 | [项目特征] 1.名称:电缆保护管 2.材质:CPVC管 3.规格:CPVC110 4.敷设方式:埋地 [工作内容] 1.保护管敷设 | m | 554 | 25.08 |  | 13894.32
| CD0876换 | 地下敷设 硬塑(UPVC)管铺设 公称直径(mm以下) 150 排管孔数：6孔以下 人工*0.95 |  | 100m | 5.54 | 2507.74 |  | 13892.88
26 | 030409002003 | 接地母线 | [项目特征] 1.名称:接地母线 2.材质:镀锌扁铁 3.规格:-40x4 [工作内容] 1.接地母线制作、安装 2.补刷(喷)油漆 | m | 179 | 54.91 |  | 9828.89
| CD1061 | 户外接地母线敷设 (主线截面积 mm2以内) 600 |  | 10m | 18.5981 | 528.46 |  | 9828.35

## 人材机价差表
人材机价差表
工程名称：低压部分 | [7 empty] | 第 1 页 共 3 页
序号 | 编码 | 材料名称 | 规格 | 单位 | 数量 | 预算价(元) | 市场价(元) |  | 价差(元) | 价差合计(元) | 备注
1 | CY | 柴油 |  | kg | 263.9337 | 5.64 | 7.48 |  | 1.84 | 485.64
2 | DIAN | 电 |  | kW·h | 104.5995 | 0.7 | 0.48 |  | -0.22 | -23.01
3 | JSRG | 机上人工 |  | 工日 | 1.0463 | 120 | 126 |  | 6 | 6.28
4 | QY | 汽油 |  | kg | 32.2045 | 6.75 | 9.18 |  | 2.43 | 78.26
5 | 012901400 | 中厚钢板 | δ15以内 | kg | 66.6827 | 3.25 | 3.89 |  | 0.64 | 42.68
6 | 040300150 | 中砂 |  | m3 | 1.662 | 134.87 | 226.57 |  | 91.7 | 152.41
7 | 031340220 | 铁砂布 |  | 张 | 0.0106 | 0.83 | 0.99 |  | 0.16
8 | 032102830 | 支撑钢管及扣件 |  | kg | 1.6535 | 3.68 | 3.87 |  | 0.19 | 0.31
9 | 041300010 | 标准砖 | 240×115×53 | 千块 | 4.0128 | 422.33 | 461.83 |  | 39.5 | 158.51
10 | 050303800 | 木材 | 锯材 | m3 | 0.1298 | 1547.01 | 1750 |  | 202.99 | 26.35
11 | 140500700 | 煤焦油沥青漆 | L01-17 | kg | 2.302 | 6.97 | 13.18 |  | 6.21 | 14.3
12 | 350100011 | 复合模板 |  | m2 | 4.9215 | 23.93 | 45.94 |  | 22.01 | 108.32
13 | 850301090 | 干混商品砌筑砂浆M10 |  | t | 3.1605 | 252 | 358.41 |  | 106.41 | 336.31
14 | 015300600 | 封铅 | 含铅 65% 含锡 35 % | kg | 13.8789 | 42.62 | 22.12 |  | -20.5 | -284.52
15 | 020702100 | 橡胶垫 | 2 | m2 | 1.3324 | 17 | 12.66 |  | -4.34 | -5.78
16 | 022700010 | 棉纱 |  | kg | 0.9704 | 9.64 | 10.08 |  | 0.44 | 0.43
17 | 022700110 | 白布 |  | m2 | 8.4357 | 5.78 | 3.96 |  | -1.82 | -15.35
18 | 022700200 | 白布 |  | kg | 0.3296 | 8.51 | 7.36 |  | -1.15 | -0.38
19 | 030102507 | 木螺钉 | M2~4×6~65 | 个 | 104 | 0.07 | 0.02 |  | -0.05 | -5.2
20 | 030130310 | 膨胀螺栓 | M6 | 10个 | 14.2238 | 2.8 | 5.48 |  | 2.68 | 38.12
21 | 030133043 | 膨胀螺栓 | M10 | 10套 | 6.23 | 9.4 | 9.7 |  | 0.3 | 1.87
22 | 030141910 | 镀锌锁紧螺母 | DN80×3 | 个 | 6.1277 | 1.79 | 1.89 |  | 0.1 | 0.61
23 | 031310110 | 砂轮片 | φ100 | 片 | 0.0852 | 8.76 | 10.83 |  | 2.07 | 0.18
24 | 031310510 | 砂轮片 | φ400 | 片 | 0.1659 | 18.97 | 24.99 |  | 6.02 | 1
25 | 031360210 | 焊锡丝 | 综合 | kg | 2.4 | 43.55 | 41.22 |  | -2.33 | -5.59
人材机价差表
工程名称：低压部分 | [7 empty] | 第 2 页 共 3 页
序号 | 编码 | 材料名称 | 规格 | 单位 | 数量 | 预算价(元) | 市场价(元) |  | 价差(元) | 价差合计(元) | 备注
26 | 031361510 | 松香焊锡丝 | 综合 | m | 0.64 | 0.85 | 0.89 |  | 0.04 | 0.03
27 | 031370410 | 焊锡膏 |  | kg | 0.48 | 51.8 | 40.27 |  | -11.53 | -5.53
28 | 031390010 | 冲击钻头 | φ8 | 个 | 0.889 | 6.84 | 8.27 |  | 1.43 | 1.27
29 | 031390210 | 冲击钻头 | φ12 | 个 | 0.4434 | 9.4 | 7.35 |  | -2.05 | -0.91
30 | 031390710 | 冲击钻头 | φ6~8 | 个 | 0.35 | 6.07 | 8.27 |  | 2.2 | 0.77
31 | 031392810 | 钢锯条 |  | 条 | 23.6602 | 0.43 | 0.46 |  | 0.03 | 0.71
32 | 031395210 | 合金钢钻头 | φ10 | 个 | 2.2329 | 7.26 | 12.03 |  | 4.77 | 10.65
33 | 052300100 | 圆木台 | 63~138×22 | 块 | 26.25 | 2.22 | 2.33 |  | 0.11 | 2.89
34 | 130100500 | 醇酸清漆 |  | kg | 1.5419 | 12.04 | 10.97 |  | -1.07 | -1.65
35 | 130103300 | 沥青清漆 |  | kg | 1.1159 | 14.53 | 12.87 |  | -1.66 | -1.85
36 | 130500715 | 酚醛防锈漆 |  | kg | 0.426 | 10.85 | 14.48 |  | 3.63 | 1.55
37 | 130502100 | 沥青绝缘漆 |  | kg | 1.7642 | 8.85 | 7.73 |  | -1.12 | -1.98
38 | 140500500 | 溶剂油 |  | kg | 0.3825 | 2.99 | 9.12 |  | 6.13 | 2.34
39 | 140701400 | 铅油 |  | kg | 2.0391 | 4.62 | 6.02 |  | 1.4 | 2.85
40 | 140900100 | 电力复合酯 |  | kg | 3.28 | 15.94 | 17.26 |  | 1.32 | 4.33
41 | 143300300 | 丙酮 |  | kg | 5.04 | 5.13 | 10.58 |  | 5.45 | 27.47
42 | 143303200 | 硬脂酸 |  | kg | 1.3324 | 13.59 | 10.17 |  | -3.42 | -4.56
43 | 143305000 | 电力复合酯 | 一级 | kg | 0.312 | 15.94 | 17.26 |  | 1.32 | 0.41
44 | 144302440 | 电气绝缘胶带 | 18mm×10m×0.13mm | 卷 | 3.48 | 2.71 | 2.43 |  | -0.28 | -0.97
45 | 144302660 | 自粘性塑料带 | 20mm×20m | 卷 | 1.2 | 10.2 | 11.58 |  | 1.38 | 1.66
46 | 180311050 | 镀锌钢管塑料护口 | DN80 | 个 | 5.9364 | 0.68 | 15.04 |  | 14.36 | 85.25
47 | 280300600 | 电线 | 6mm2 | m | 7.625 | 2.74 | 4.28 |  | 1.54 | 11.74
48 | 290902150 | 铜接线端子 | DT-6 | 个 | 16.24 | 1.37 | 2.19 |  | 0.82 | 13.32
49 | 290902250 | 铜接线端子 | DT-16 | 个 | 6.12 | 2.56 | 3.16 |  | 0.6 | 3.67
50 | 290902350 | 铜接线端子 | DT-35 | 个 | 6.12 | 3.66 | 4.7 |  | 1.04 | 6.36
51 | 29090255 | 铜接线端子 | DT-120 | 个 | 12.24 | 14.53 | 14.87 |  | 0.34 | 4.16
人材机价差表
工程名称：低压部分 | [7 empty] | 第 3 页 共 3 页
序号 | 编码 | 材料名称 | 规格 | 单位 | 数量 | 预算价(元) | 市场价(元) |  | 价差(元) | 价差合计(元) | 备注
0
52 | 292501960 | 镀锌电缆吊挂 | 3×50 | 套 | 93.0025 | 4.38 | 3.96 |  | -0.42 | -39.06
53 | 341300010 | 标志牌 | 塑料扁形 | 个 | 80.0741 | 0.85 | 7.92 |  | 7.07 | 566.12
54 | 000300040 | 土石方综合工 |  | 工日 | 38.2749 | 100 | 116 |  | 16 | 612.4
55 | 000300060 | 模板综合工 |  | 工日 | 4.4877 | 120 | 135 |  | 15 | 67.32
56 | 000300070 | 钢筋综合工 |  | 工日 | 1.8979 | 120 | 135 |  | 15 | 28.47
57 | 000300080 | 混凝土综合工 |  | 工日 | 1.9718 | 115 | 130 |  | 15 | 29.58
58 | 000300150 | 管工综合工 |  | 工日 | 0.0987 | 125 | 140 |  | 15 | 1.48
59 | 000700010 | 市政综合工 |  | 工日 | 66.5822 | 115 | 125 |  | 10 | 665.82
60 | 000700030 | 筑路综合工 |  | 工日 | 22.312 | 115 | 125 |  | 10 | 223.12
61 | 010000010 | 型钢 | 综合 | kg | 13.7725 | 3.09 | 3.17 |  | 0.08 | 1.1
62 | 010100013 | 钢筋 |  | t | 0.0241 | 3070.18 | 3309.73 |  | 239.55 | 5.77
63 | 040100015 | 水泥 | 32.5R | kg | 3176.249 | 0.31 | 0.35 |  | 0.04 | 127.05
64 | 040300760 | 特细砂 |  | t | 8.6535 | 63.11 | 160 |  | 96.89 | 838.44
65 | 840201140@1 | 商品砼 | C25 | m3 | 2.8031 | 266.99 | 286 |  | 19.01 | 53.29
66 | 840201140@2 | 商品砼 | C15 | m3 | 1.781 | 266.99 | 277 |  | 10.01 | 17.83
67 | 840201150 | 商品砼 | C15 | m3 | 30.9169 | 247.57 | 277 |  | 29.43 | 909.88
68 | JSRG@1 | 机上人工 |  | 工日 | 12.8443 | 120 | 135 |  | 15 | 192.66
69 | 000500040 | 电工综合工 |  | 工日 | 139.1611 | 125 | 135 |  | 10 | 1391.61
70 | 140300400 | 汽油 | 综合 | kg | 0.6816 | 6.75 | 9.18 |  | 2.43 | 1.66
71 | 280303800 | 塑料软铜绝缘导线 | BVR-4mm2 | m | 47.7407 | 2.09 | 2.93 |  | 0.84 | 40.1
72 | 280306300 | 铜芯聚氯乙烯绝缘软导线 | BVR-6mm2 | m | 19.187 | 2.82 | 4.03 |  | 1.21 | 23.22
73 | 360100810@2 | 混凝土井盖、井座 | 0.7*0.7 | 套 | 6.248 | 598.29 | 1000 |  | 401.71 | 2509.88
| 合 计 | [8 empty] | 9543.47

## 未计价材料表
未计价材料表
工程名称:低压部分 | [5 empty] | 第 1 页 共 1 页
序号 | 材料名称 | 数量 | 单位 | 市场价 | 市场价合价 |  | 备注
1 | 空调插座 | 25.5 | 套 | 17.73 | 452.12
2 | 圆钢 | 10.2 | kg | 2.91 | 29.68
3 | 桥架150*100 | 86.052 | m | 34.44 | 2963.63
4 | 电力电缆头4×35+1×16 | 2.04 | 套 | 53.1 | 108.32
5 | 镀锌钢管 | 39.3975 | m | 28.62 | 1127.56
6 | 镀锌钢管 | 115.4733 | m | 11.65 | 1345.26
7 | WDUZB-YJY-B1-4×35+1×16 | 10.1 | m | 97.25 | 982.23
8 | WDUZB-YJY-B1-5x10 | 113.2311 | m | 34.66 | 3924.59
9 | WDUZB-BYJ-B1-3x4-JDG20-CE/WE | 767.6606 | m | 6 | 4605.96
10 | PVC-C 110 | 570.62 | m | 12.21 | 6967.27
11 | 塑料给水管 DN200 | 1.2286 | m | 118.65 | 145.77
12 | 接地扁钢-40x6 | 195.2801 | m | 8 | 1562.24
13 | WDUZB-YJY-B1-4×95+1×50 | 379.2853 | m | 245.77 | 93216.95
14 | 电力电缆头4×95+1×50 | 4.08 | 套 | 96 | 391.68
15 | 配电箱1AP | 1 | 台 | 1200 | 1200
16 | 配电箱2AP | 1 | 台 | 1200 | 1200
17 | 配电箱1KT2 | 1 | 台 | 800 | 800
18 | 配电箱1KT3 | 1 | 台 | 800 | 800
19 | 配电箱2KT1~4 | 4 | 台 | 800 | 3200
| 合 计 |  |  |  | 125023.26