## 封-2 招标控制价
封-2 | 重庆市荣昌区清升镇中心小学附属幼儿园校舍维修改造工程
招标控制价
招标控制价 |  | (小写): | 107,983.00元
|  | (大写): | 壹拾万柒仟玖佰捌拾叁元整
其中:安全文明施工费(小写): |  |  |  | 2618.30元
(大写): |  |  |  | 贰仟陆佰壹拾捌元叁角整
招 标 人： |  |  |  |  | 工程造价 咨 询 人：
|  |  | (单位盖章) |  |  | (单位资质专用章)
法定代理人 或其授权人： |  |  |  |  | 法定代理人 或其授权人：
|  |  | (签字或盖章) |  |  | (签字或盖章)
编 制 人： |  |  |  |  | 复 核 人：
|  |  | (造价人员签字盖专用章) |  |  | (造价工程师签字盖专用章)
时间： 年 月 日

## 表-04 单位工程招标控制价汇总表
表-04
单位工程招标控制价汇总表
工程名称：重庆市荣昌区清升镇中心小学附属幼儿园校舍维修改造工程 |  |  | 第 1 页 共 1 页
序号 | 汇总内容 | 金额(元) |  | 其中：暂估价(元)
1 | 分部分项工程费 | 91246.53
1.1 | 幼儿园工程 | 91246.53
2 | 措施项目费 | 4524.77
2.1 | 其中：安全文明施工费 | 2618.3
3 | 其他项目费
4 | 规费 | 1510.68 |  | －
5 | 税金 | 10701.02 |  | －
投标报价合计=1+2+3+4+5 |  | 107,983.00
注：1.本表适用于单位工程招标控制价或投标报价的汇总，如无单位工程划分，单项工程也使用本表汇总。 2.分部分项工程、措施项目中暂估价中应填写材料、工程设备暂估价，其他项目中暂估价应填写专业工程暂估价。

## 表-08 措施项目汇总表
表-08
措施项目汇总表
工程名称：重庆市荣昌区清升镇中心小学附属幼儿园校舍维修改造工程 |  |  | 第 1 页 共 1 页
序号 | 项目名称 | 金额(元)
|  | 合价 |  | 其中：暂估价
1 | 施工技术措施项目
2 | 施工组织措施项目 | 4524.77
2.1 | 其中：安全文明施工费 | 2618.3
2.2 | 建设工程竣工档案编制费 | 235.79
措施项目费合计=1+2 |  | 4524.77

## 表-09 分部分项工程项目清单计价表
表-09
分部分项工程项目清单计价表
工程名称：重庆市荣昌区清升镇中心小学附属幼儿园校舍维修改造工程 | [5 empty] | 第 1 页 共 4 页
序号 | 项目编码 | 项目名称 | 项目特征 | 计量单位 | 工程量 |  | 金额（元）
[7 empty] | 综合单价 | 合价 | 其中:暂估价
幼儿园工程
1 | 011604002002 | 立面抹灰层拆除（走廊墙裙） | [工作内容] 1.拆除 2.控制扬尘 3.清理 4.场内运输 | m2 | 45 |  | 3.44
2 | 011201001002 | 墙面一般抹灰（走廊） | [工作内容] 1.基层清理 2.砂浆制作、运输 3.底层抹灰 4.抹面层 5.抹装饰面 6.勾分格缝 | m2 | 45 |  | 35.25
3 | 011604002003 | 拆除黑板 | [工作内容] 1.拆除 2.控制扬尘 3.清理 4.场内运输 | 块 | 2 |  | 65
4 | 011604001001 | 内墙铲除墙面腻子、涂料 | [工作内容] 1.拆除 2.控制扬尘 3.清理 4.场内运输 | m2 | 722.34 |  | 1.18
5 | 011406001004 | 抹灰面钢化涂料 | [项目特征] 1.基层类型:水泥砂浆基层 2.刮钢化涂料遍数:2遍 [工作内容] 1.基层清理 2.刮涂料 3.刷防护材料、涂料 | m2 | 722.34 |  | 14.83
本页小计
表-09
分部分项工程项目清单计价表
工程名称：重庆市荣昌区清升镇中心小学附属幼儿园校舍维修改造工程 | [5 empty] | 第 2 页 共 4 页
序号 | 项目编码 | 项目名称 | 项目特征 | 计量单位 | 工程量 |  | 金额（元）
[7 empty] | 综合单价 | 合价 | 其中:暂估价
6 | 020906001001 | 护墙板 | [项目特征] 1.面层材料品种、规格、颜色: 碳晶板，8mm厚、面层木纹（颜色业主选定） 2.转角处理：转角线条或压条 [工作内容] 1.基层清理 2.面层铺贴 3.运输 | m2 | 218 |  | 98.67
7 | 011105005001 | 踢脚线 | [项目特征] 1.踢脚线高度:8cm-12cm 2.基层材料种类、规格: [工作内容] 1.基层清理 2.基层铺贴 3.面层铺贴 4.材料运输 | m | 120 |  | 16.11
8 | 010901002001 | FRP玻璃钢半透明瓦采光天棚 | [项目特征] 1.屋面瓦名称:FRP玻璃钢半透明瓦采光天棚 2、规格：1.2mm厚 3.钢檁条规格:镀锌方钢40*80 [工作内容] 1.屋面型材安装 2.接缝、嵌缝 | m2 | 19 |  | 77.25
本页小计
表-09
分部分项工程项目清单计价表
工程名称：重庆市荣昌区清升镇中心小学附属幼儿园校舍维修改造工程 | [5 empty] | 第 3 页 共 4 页
序号 | 项目编码 | 项目名称 | 项目特征 | 计量单位 | 工程量 |  | 金额（元）
[7 empty] | 综合单价 | 合价 | 其中:暂估价
9 | 011103004001 | 2.0mm同质透芯PVC地胶 | [项目特征] 1.基层处理:满足设计及规范要求 2.找平层砂浆配合比、厚度:2遍自流平找平，找平厚度为2-3mm. 3.界面剂材料种类:满足设计及规范要求 4.面层材料品种、规格、颜色:2.0mm同质透芯PVC地胶 5.压线条种类:满足设计及规范要求 [工作内容] 1.基层清理 2.抹找平层 3.涂界面剂 4.面层铺贴 5.压缝条装钉 6.材料运输 | m2 | 275 |  | 110.81
10 | 011609002001 | 隔热板拆除 | [工作内容] 1.拆除 2.控制扬尘 3.清理 4.场内运输 | m2 | 144.43 |  | 9.4
11 | 011101006001 | 平面砂浆找平层 | [项目特征] 1.找平层厚度: 2.砂浆种类及配合比: [工作内容] 1.基层清理 2.抹找平层 3.材料运输 | m2 | 239.16 |  | 22.26
本页小计
表-09
分部分项工程项目清单计价表
工程名称：重庆市荣昌区清升镇中心小学附属幼儿园校舍维修改造工程 | [5 empty] | 第 4 页 共 4 页
序号 | 项目编码 | 项目名称 | 项目特征 | 计量单位 | 工程量 |  | 金额（元）
[7 empty] | 综合单价 | 合价 | 其中:暂估价
12 | 010902001001 | 屋面卷材防水 | [项目特征] 1.卷材品种、规格、厚度:SBS沥青防水卷材4mm厚 2.防水层数:1层 3.防水层做法:热熔 [工作内容] 1.基层处理 2.刷底油 3.铺油毡卷材、接缝 | m2 | 259.16 |  | 47.04
13 | 070303001001 | 垂直运输 | [工作内容] 1.在施工工期内完成全部工程项目所需要的垂直运输机械台班 2.合同工期期间垂直运输机械的修理与保养 | m3 | 13.78 |  | 160.83
14 | 010103002003 | 建筑垃圾清运 | [项目特征] 1.废弃料品种:建筑垃圾 2.运距:10公里 [工作内容] 1.余方点装料运输至弃置点 | m3 | 13.78 |  | 97.14
本页小计
合 计

## 表-12 规费、税金项目计价表
表-12
规费、税金项目计价表
工程名称：重庆市荣昌区清升镇中心小学附属幼儿园校舍维修改造工程 |  |  |  | 第 1 页 共 1 页
序号 | 项目名称 | 计算基础 | 费率(%) |  | 金额（元）
1 | 规费 | 专业工程规费（人）+机械（爆破）土石方规费（人+机）*0.072/费率+人工土石方规费（人）*0.082/费率 | 7.2 |  | 1510.68
2 | 税金 | 2.1 + 2.2 + 2.3 |  |  | 10701.02
2.1 | 增值税 | 分部分项工程费+措施项目费+其他项目费+规费-甲供材料费 | 10 |  | 9728.2
2.2 | 附加税 | 增值税 | 10 |  | 972.82
2.3 | 环境保护税 | 按实计算
合计 |  |  |  |  | 12211.7