## 封-2 招标控制价
封-2 | 重庆市南川区西胜初级中学校一体机设备采购及安装
招标控制价
招标控制价 |  | (小写): | 159,853.00
|  | (大写): | 壹拾伍万玖仟捌佰伍拾叁元整
其中:安全文明施工费(小写): |  |  |  | 991.4
(大写): |  |  |  | 玖佰玖拾壹元肆角
招 标 人： |  |  |  |  | 工程造价 咨 询 人：
|  |  | (单位盖章) |  |  | (单位资质专用章)
法定代理人 或其授权人： |  |  |  |  | 法定代理人 或其授权人：
|  |  | (签字或盖章) |  |  | (签字或盖章)
编 制 人： |  |  |  |  | 复 核 人：
|  |  | (造价人员签字盖专用章) |  |  | (造价工程师签字盖专用章)
时间： 年 月 日

## 表-04 单位工程招标控制价汇总表
表-04
单位工程招标控制价汇总表
工程名称：重庆市南川区西胜初级中学校一体机设备采购及安装 |  |  | 第 1 页 共 1 页
序号 | 汇总内容 | 金额(元) |  | 其中：暂估价(元)
1 | 分部分项工程费 | 159853
1.1 | C安装工程 | 159853
2 | 措施项目费
3 | 其他项目费
4 | 其他项目税金 |  |  | －
招标控制价合计=1+2+3+4 |  | 159,853.00
注：1.本表适用于单位工程招标控制价或投标报价的汇总，如无单位工程划分，单项工程也使用本表汇总。 2.分部分项工程、措施项目中暂估价中应填写材料、工程设备暂估价，其他项目中暂估价应填写专业工程暂估价。

## 表-09 分部分项工程项目清单计价表
表-09
分部分项工程项目清单计价表
工程名称：重庆市南川区西胜初级中学校一体机设备采购及安装 | [5 empty] | 第 1 页 共 10 页
序号 | 项目编码 | 项目名称 | 项目特征 | 计量单位 | 工程量 |  | 金额（元）
[7 empty] | 综合单价 | 合价 | 其中:暂估价
| C | 安装工程
1 | 030506007001 | 86寸交互智能平板 | [项目特征] 1.设备名称及品牌:86寸交互智能平板，鸿合、希沃等同等品牌。 2.技术参数及功能需求:详见参数要求： （1）屏体采用A规屏，显示尺寸≥86英寸；分辨率：≥3840*2160； （2）色彩覆盖率不低于110%，在Windows系统4K分辨率下，屏幕刷新率可达60Hz画面无闪烁； （3）采用红外全贴合触控技术，触控分辨率≥32768*32768； （4）整机触控支持无任何电子功能的普通书写笔； （5）整机须具备前置物理电脑还原按键，针孔式设计防止误操作，并具有中文丝印标识便于识别； （6）前置接口须具有翻转式防护盖板。 3.安全性要求:详见参数要求： （1）采用物理减滤蓝光设计； （2）背光系统支持DC调光方式或其他方式，须实现稳定光源无频闪，摄像设备拍摄时画面无条纹闪烁； （3）须满足《GB 40070-2021儿童青少年学习用品近视防控卫生要求》； （4）嵌入式系统可一键进行硬件系统检测（支持无PC状况下使用）； 4.教学要求:详见参数要求： （1）整机前置接口：≥1路HDMI IN接口（非转接），≥2路USB3.0接口，≥1路USB Type-C接口； （2）整机后置接口RJ45≥1路，音频输 | 台 | 10 |  | 10285.68 | 102856.8
本页小计 | [7 empty] | 102856.8
表-09
分部分项工程项目清单计价表
工程名称：重庆市南川区西胜初级中学校一体机设备采购及安装 | [5 empty] | 第 2 页 共 10 页
序号 | 项目编码 | 项目名称 | 项目特征 | 计量单位 | 工程量 |  | 金额（元）
[7 empty] | 综合单价 | 合价 | 其中:暂估价
本页小计 | [7 empty] | 102856.8
入≥1路，RS232≥1路，VGA输入接口≥1路； （3）前置中文物理按键≥6个，至少包含电源、音量加减、关闭窗口、多任务等功能，且按键均具备两种及以上常用教学功能； （4）整机采用不低于12核驱动芯片，Android 系统版本不低于14.0，内存≥2GB，存储≥8GB； （5）整机扬声器总功率≥40W, 谐振频率不高于270Hz； （6）内置一体化超高清摄像头，单颗摄像头有效像素≥1900W，最大输出分辨率可达≥5104*3864的图片与视频，支持搭配AI软件实现自动点名点数功能； （7）内置≥4阵列麦克风，拾音角度≥180°，可用于对教室环境音频进行采集，拾音距离≥12m； （8）支持接入无线麦克风，开机状态及通电不开机状态下皆可通过内置音箱扩声； （9）整机内置蓝牙Bluetooth 5.4模块，支持连接外部蓝牙音箱播放音频； （10）整机内置Wi-Fi6无线网卡，在Android和Windows系统下，可实现Wi-Fi无线上网连接，支持无线设备同时连接数量≥32个。 5.应用功能要求:详见参数要求： （1）通过手势滑动，在同一界面下无需切换系统，可快速调节Windows 和
本页小计 | [7 empty] | 102856.8
表-09
分部分项工程项目清单计价表
工程名称：重庆市南川区西胜初级中学校一体机设备采购及安装 | [5 empty] | 第 3 页 共 10 页
序号 | 项目编码 | 项目名称 | 项目特征 | 计量单位 | 工程量 |  | 金额（元）
[7 empty] | 综合单价 | 合价 | 其中:暂估价
Android 的设置，如声音、亮度、网络等； （2）具有悬浮菜单，可通过多指快速调用悬浮菜单至按压位置，悬浮菜单可进行自定义分组，可添加白板等不少于 30 个应用； （3）支持Android、IOS、Windows系统的投屏画面，可支持不少于6个终端设备同时投屏，并自动分屏排布，可将任意一路画面全屏播放，并支持所投视频音频同时播放； （4）通过手势操作在屏幕任意位置可调出多任务处理窗口，并对正在运行的应用进行浏览、快速切换或结束进程； （5）整机具备自动待机功能，在无操作或无信号输入时，自动进入待机节能状态，时间间隔可自定义； （6）可通过多指长按屏幕部分达到息屏及屏幕唤醒功能，可根据实际教学应用开启或关闭此功能； （7）支持多种方式进行屏幕下移，屏幕下移后仍可进行触控、书写等操作； （8）全通道支持纸质护眼模式，可实现画面纹理的实时调整；支持纸质纹理：素描纸、宣纸、水彩纸；支持透明度调节与色温调节。 [工作内容] 1.本体安装 2.单体调试
本页小计 | [7 empty] | 102856.8
表-09
分部分项工程项目清单计价表
工程名称：重庆市南川区西胜初级中学校一体机设备采购及安装 | [5 empty] | 第 4 页 共 10 页
序号 | 项目编码 | 项目名称 | 项目特征 | 计量单位 | 工程量 |  | 金额（元）
[7 empty] | 综合单价 | 合价 | 其中:暂估价
2 | 030501013001 | OPS电脑 | [项目特征] 1.设备名称及品牌:OPS电脑，鸿合、希沃等同等品牌。 2.技术参数及功能需求:详见参数要求： （1）内置电脑配置性能：不低于Intel第12代i7性能的CPU处理器、内存≥8G DDR4、硬盘≥256G SSD； （2）内置电脑具备完善的系统备份与还原功能； （3）内置电脑具备完善的弹窗拦截功能。 [工作内容] 1.本体安装 2.插件安装 3.接信号线、电源线、地线 | 台 | 10 |  | 2813.2 | 28132
本页小计 | [7 empty] | 28132
表-09
分部分项工程项目清单计价表
工程名称：重庆市南川区西胜初级中学校一体机设备采购及安装 | [5 empty] | 第 5 页 共 10 页
序号 | 项目编码 | 项目名称 | 项目特征 | 计量单位 | 工程量 |  | 金额（元）
[7 empty] | 综合单价 | 合价 | 其中:暂估价
3 | 030501002001 | 壁挂式展台 | [项目特征] 1.设备名称及品牌:壁挂式展台，鸿合、希沃等同等品牌。 2.技术参数及功能需求:详见参数要求： （1）像素要求≥1300 万，清晰度：中心线≥1600 线，数码变焦≥10倍； （2）.电源：5V USB 供电，无需外接电源，采用USB方式供电；LED五级光源补偿； （3）外观材质：兼顾教学环境，保护师生安全，采用ABS材质； （4）整机内置高灵敏麦克风，满足教学录制需求； （5）支持不少于三种裁切模式：无裁切、单图裁切、多图裁切，根据所选模式自动裁切图像，生成图片并支持导出；可对图像进行修正，缺角补边，同时具备智能文本识别功能； （6）展台软件功能：在Windows系统下可实现支持批注、缩放、旋转、保存分享、拍照、连拍等功能； （7）支持不少于三种裁切模式：无裁切、单图裁切、多图裁切，根据所选模式自动裁切图像，生成图片并支持导出； （8）同屏对比支持多图联动缩放和单图缩放两种模式，并支持六张图片同屏对比，可在任意区域内批注书写，不局限于显示区域内批注书写，并可对单张图片进行旋转、全屏、缩放、删除等操作； | 台 | 10 |  | 998.18 | 9981.8
本页小计 | [7 empty] | 9981.8
表-09
分部分项工程项目清单计价表
工程名称：重庆市南川区西胜初级中学校一体机设备采购及安装 | [5 empty] | 第 6 页 共 10 页
序号 | 项目编码 | 项目名称 | 项目特征 | 计量单位 | 工程量 |  | 金额（元）
[7 empty] | 综合单价 | 合价 | 其中:暂估价
（9）结合白板软件授课界面最少支持4副展示图片插入白板软件进行授课批注； （10）为增强文字显示对比度，具备AI拍照的功能，并可根据用户的实际使用需求开启或关闭； 11.可通过屏幕左下画面缩略图，在展示画面放大的情况下，快速移动到达画面任意位置，实现鸟瞰功能； 12.支持多指长按屏幕实现漫游，手背擦出，两指捏合放大缩小等多种手势操作，方便用户使用； [工作内容] 1.本体安装 2.单体调试
本页小计 | [7 empty] | 9981.8
表-09
分部分项工程项目清单计价表
工程名称：重庆市南川区西胜初级中学校一体机设备采购及安装 | [5 empty] | 第 7 页 共 10 页
序号 | 项目编码 | 项目名称 | 项目特征 | 计量单位 | 工程量 |  | 金额（元）
[7 empty] | 综合单价 | 合价 | 其中:暂估价
4 | 030501017001 | 教学软件 | [项目特征] 1.设备名称:教学软件 2.技术参数及功能需求:详见参数要求： （1）支持两种登录方式，账号密码直接登录，手机验证码快捷登录； （2）教学软件至少包含，个人空间、回收站、我的班级、操作指南、个人设置等应用模块。 （3）回收站：教师可根据使用需求对已经创建好的课件进行修改或删除； （4）为保证师生信息安全，所投软件品牌不存在强制、过度、频繁获取权限的行为，且不能出现在工信部通报的信息违规软件名单中。 （5）支持免登录打开本地课件，软件分为备课模式和授课模式，满足老师不同的教学场景需求。 3.软件要求:满足老师备课及授课需求，详见参数要求。 [工作内容] 1.安装 2.调试 3.试运行 | 套 | 10 |  | 157.35 | 1573.5
本页小计 | [7 empty] | 1573.5
表-09
分部分项工程项目清单计价表
工程名称：重庆市南川区西胜初级中学校一体机设备采购及安装 | [5 empty] | 第 8 页 共 10 页
序号 | 项目编码 | 项目名称 | 项目特征 | 计量单位 | 工程量 |  | 金额（元）
[7 empty] | 综合单价 | 合价 | 其中:暂估价
5 | 030501017002 | 系统管家 | [项目特征] 1.设备名称:系统管家 2.技术参数及功能需求:详见参数要求： （1）部署简单，设备连通互联网，输入对应学校编码，自动识别终端设备类型，完成部署； （2）系统依据学校名称自动生成学校编码，支持扫描二维码查询学校编码； （3）窗口支持最小化隐藏到系统托盘，不影响教师日常使用； （4）一键查看设备连接信息； （5）系统还原、备份支持； （6）支持弹窗拦截； （7）支持查看各软件弹窗拦截次数，拦截数量，所有拦截记录等； （8）看直播：展示该终端可看到的所有直播，在直播时间内，可进入直播进行观看； （9）驱动程序：自动识别设备，获取当前设备驱动，可下载、升级至最新驱动； （10）支持终端自动升级； [工作内容] 1.安装 2.调试 3.试运行 | 套 | 10 |  | 157.35 | 1573.5
本页小计 | [7 empty] | 1573.5
表-09
分部分项工程项目清单计价表
工程名称：重庆市南川区西胜初级中学校一体机设备采购及安装 | [5 empty] | 第 9 页 共 10 页
序号 | 项目编码 | 项目名称 | 项目特征 | 计量单位 | 工程量 |  | 金额（元）
[7 empty] | 综合单价 | 合价 | 其中:暂估价
6 | 030501017003 | 设备集中管理运维平台 | [项目特征] 1.设备名称:设备集中管理运维平台 2.技术参数及功能需求:详见参数要求 3.架构与安全:详见参数要求 4.设备控制:详见参数要求 5.校园文化:详见参数要求 6.数据统计:详见参数要求 7.基础设施:详见参数要求 8.集控运维移动端:详见参数要求： （1）首页：查看当前设备在线数量，设备在线率； （2）管理：实时查看在线离线设备，对一台或多台设备集中管理； （3）数据：实时查看全校设备使用情况：如设备活跃度、软件使用排行、设备在线数量、设备使用时长分布等； （4）查看管理员基本信息：账户、角色、学校；查看设备控制命令异常数。 [工作内容] 1.安装 2.调试 3.试运行 | 套
本页小计
表-09
分部分项工程项目清单计价表
工程名称：重庆市南川区西胜初级中学校一体机设备采购及安装 | [5 empty] | 第 10 页 共 10 页
序号 | 项目编码 | 项目名称 | 项目特征 | 计量单位 | 工程量 |  | 金额（元）
[7 empty] | 综合单价 | 合价 | 其中:暂估价
7 | 010807001001 | 推拉黑板 | [项目特征] 1.设备名称:推拉黑板。 2.结构:内外双层结构，内外双层结构，内层为固定书写板与交互智能平板正面平齐，外层为滑动书写板。 3.外观尺寸:外观尺寸≥4300mm×1300mm，具体可根据所配交互智能平板尺寸适当调整，确保有效配套。 4.书写板面:采用优质烤漆钢板，哑光墨绿色厚度≥0.3mm。 5.覆板:采用环保型胶水，自动覆板作业，甲醛含量符合国标≤0.02m/l。 6.边框:采用香槟色电泳铝合金。轨道上置隐藏式滑动系统，杜绝灰尘及杂物进入，结构性解决滑动受灰尘影响的问题。横框规格≤57mm×100mm，立框规格≤29mm×100mm。香槟色电泳铝合金边框。 [工作内容] 1.制作、运输、安装 2.五金安装 | 套 | 10 |  | 1401.71 | 14017.1
8 | 030501016001 | 技术服务 | [项目特征] 1.服务名称:技术服务（整体调试、调试及售后服务） 2.拆除:原有电子白板（含短焦投影）拆除 [工作内容] 1.原有设备拆除 2.整体调试、试运行、售后服务 | 套 | 10 |  | 171.83 | 1718.3
本页小计 | [7 empty] | 15735.4
合 计 | [7 empty] | 159853

## 人材机价差表
人材机价差表
工程名称：重庆市南川区西胜初级中学校一体机设备采购及安装 | [7 empty] | 第 1 页 共 1 页
序号 | 编码 | 材料名称 | 规格 | 单位 | 数量 | 预算价(元) | 市场价(元) |  | 价差(元) | 价差合计(元) | 备注
1 | 000300160 | 金属制安综合工 |  | 工日 | 7.3676 | 120 | 126 |  | 6 | 44.21
2 | 000500040 | 电工综合工 |  | 工日 | 0.6023 | 125 | 130 |  | 5 | 3.01
3 | 000500060 | 智能化综合工 |  | 工日 | 32.96 | 135 | 140 |  | 5 | 164.8
4 | 341100400 | 电 |  | kW·h | 3.913 | 0.7 | 0.48 |  | -0.22 | -0.86
5 | CY | 柴油 |  | kg | 140.55 | 5.64 | 7.64 |  | 2 | 281.1
6 | JSRG | 机上人工 |  | 工日 | 0.0163 | 120 | 126 |  | 6 | 0.1
| 合 计 | [8 empty] | 492.36

## 未计价材料表
未计价材料表
工程名称:重庆市南川区西胜初级中学校一体机设备采购及安装 | [5 empty] | 第 1 页 共 1 页
序号 | 材料名称 | 数量 | 单位 | 市场价 | 市场价合价 |  | 备注
1 | 86寸交互智能平板 | 10 | 台 | 8600 | 86000
2 | OPS电脑 | 10 | 套 | 2500 | 25000
3 | 推拉黑板 | 10 | 套 | 900 | 9000
4 | 原有电子白板（含短焦投影）拆除 | 10 | 套 | 140 | 1400
5 | 壁挂式展台 | 10 | 台 | 800 | 8000
| 合 计 |  |  |  | 129400