## 表-04 单位工程投标报价汇总表
表-04
单位工程投标报价汇总表（全费用）
工程名称：高压部分 |  |  | 第 1 页 共 1 页
序号 | 汇总内容 | 金额(元) |  | 其中：暂估价(元)
1 | 分部分项工程费 | 177148.88
1.1 | 箱变部分 | 156412.1
1.2 | D排管部分 | 20736.78
2 | 措施项目费
3 | 其他项目费
4 | 其他项目税金 |  |  | －
投标报价合计=1+2+3+4+5 |  | 177,148.88
注：1.本表适用于单位工程招标控制价或投标报价的汇总，如无单位工程划分，单项工程也使用本表汇总。 2.分部分项工程、措施项目中暂估价中应填写材料、工程设备暂估价，其他项目中暂估价应填写专业工程暂估价。

## 表-08 措施项目汇总表
表-08
措施项目汇总表（全费用）
工程名称：高压部分 |  |  | 第 1 页 共 1 页
序号 | 项目名称 | 金额(元)
|  | 合价 |  | 其中：暂估价
1 | 施工技术措施项目
措施项目费合计=1+2

## 表-09 分部分项工程项目清单计价表
表-09
分部分项工程项目清单计价表（全费用）
工程名称：高压部分 | [5 empty] | 第 1 页 共 9 页
序号 | 项目编码 | 项目名称 | 项目特征 | 计量单位 | 工程量 |  | 金额（元）
[7 empty] | 综合单价 | 合价 | 其中:暂估价
箱变部分
1 | 040504002002 | 箱变基础 | [项目特征] 1.垫层材质及厚度:C15砼垫层100mm厚 2.基础:详设计 3.维修平台:C20混凝土面层 4.箱变围栏材质:满足建设方要求 5.其他:满足设计及规范要求 [工作内容] 1.垫层铺筑 2.模板制作、安装、拆除 3.混凝土拌和、运输、浇筑、养护 4.井圈、井盖安装 5.盖板安装 6.踏步安装 7.修建安全防护围栏 | 座 | 1 |  | 24773.04 | 24773.04
2 | 030402018001 | 箱式变压器315kVA | [项目特征] 1.名称:箱式变压器 2.型号:按设计 3.容量(kV·A):315kVA 4.电压(kV):10KV 5.组合形式:按设计 6.其他:满足设计及规范要求 [工作内容] 1.本体安装 2.进箱母线安装 3.接地 | 台 | 1 |  | 81894.63 | 81894.63
本页小计 | [7 empty] | 106667.67
表-09
分部分项工程项目清单计价表（全费用）
工程名称：高压部分 | [5 empty] | 第 2 页 共 9 页
序号 | 项目编码 | 项目名称 | 项目特征 | 计量单位 | 工程量 |  | 金额（元）
[7 empty] | 综合单价 | 合价 | 其中:暂估价
3 | 030408001005 | 电力电缆ZB-YJV22-8.7/15-3×50 | [项目特征] 1.名称:电力电缆 2.规格:ZB-YJV22-8.7/15-3×50 3.材质:铜芯 4.电压等级(kV):10KV [工作内容] 1.电缆敷设 | m | 35 |  | 443.45 | 15520.75
4 | 030408006003 | 高压电力电缆头3*50 | [项目特征] 1.名称:高压电力电缆头 2.规格:3*50 3.材质、类型:按设计 4.安装部位:户内 5.电压等级(kV):10KV 6.其他:满足设计及规范要求 [工作内容] 1.电力电缆头制作 2.电力电缆头安装 3.接地 | 个 | 2 |  | 387.12 | 774.24
5 | 030409001001 | 接地极镀锌角钢L75*6*2500 | [项目特征] 1.名称:接地极 2.材质:镀锌角钢 3.规格:L75*6*2500 4.其他:满足设计及规范要求 [工作内容] 1.接地极(板、桩)制作、安装 2.基础接地网安装 3.补刷(喷)油漆 | 根 | 4 |  | 150.98 | 603.92
本页小计 | [7 empty] | 16898.91
表-09
分部分项工程项目清单计价表（全费用）
工程名称：高压部分 | [5 empty] | 第 3 页 共 9 页
序号 | 项目编码 | 项目名称 | 项目特征 | 计量单位 | 工程量 |  | 金额（元）
[7 empty] | 综合单价 | 合价 | 其中:暂估价
6 | 030409002001 | 接地母线镀锌扁钢-50*6 | [项目特征] 1.名称:接地母线 2.材质:镀锌扁钢 3.规格:-50*6 4.安装部位:室外 5.其他:满足设计及规范要求 [工作内容] 1.接地母线制作、安装 2.补刷(喷)油漆 | m | 60 |  | 32.4 | 1944
7 | 030408008001 | 防火堵洞 | [项目特征] 1.名称:防火堵洞 2.材质:有机堵料 [工作内容] 1.安装 | 处 | 4 |  | 228.12 | 912.48
8 | 030414001001 | 电力变压器系统315KVA | [项目特征] 1.名称:电力变压器系统调试 2.容量(kV．A):315 [工作内容] 1.系统调试 | 系统 | 1 |  | 2353.56 | 2353.56
9 | 030414001002 | 箱变系统调试315KVA | [项目特征] 1.名称:电力变压器系统调试 2.容量(kV．A):315 [工作内容] 1.系统调试 | 座 | 1 |  | 3974.68 | 3974.68
10 | 030414004001 | 自动投入装置 | [项目特征] 1.名称:自动投入装置 2.类型:补偿 [工作内容] 1.调试 | 系统 | 1 |  | 1387.32 | 1387.32
本页小计 | [7 empty] | 10572.04
表-09
分部分项工程项目清单计价表（全费用）
工程名称：高压部分 | [5 empty] | 第 4 页 共 9 页
序号 | 项目编码 | 项目名称 | 项目特征 | 计量单位 | 工程量 |  | 金额（元）
[7 empty] | 综合单价 | 合价 | 其中:暂估价
11 | 030414010001 | 电容器1kV | [项目特征] 1.名称:电容器调试 2.电压等级(kV):1kV [工作内容] 1.调试 | 组 | 2 |  | 1021.27 | 2042.54
12 | 030414002001 | 送配电装置系统1kV | [项目特征] 1.名称:送配电装置系统 2.电压等级(kV):1kV [工作内容] 1.系统调试 | 系统 | 8 |  | 586.49 | 4691.92
13 | 030414002002 | 送配电装置系统10kV | [项目特征] 1.名称:送配电装置系统 2.电压等级(kV):10kV [工作内容] 1.系统调试 | 系统 | 1 |  | 1962.03 | 1962.03
14 | 030414015001 | 电缆试验 | [项目特征] 1.名称:电缆试验 2.电压等级(kV): [工作内容] 1.试验 | 次 | 2 |  | 4066.21 | 8132.42
15 | 030414008001 | 1kV母线调试 | [项目特征] 1.名称:1kV母线调试 2.电压等级(kV): [工作内容] 1.调试 | 段 | 1 |  | 516.73 | 516.73
16 | 030414008002 | 10kV母线 | [项目特征] 1.名称:10kV母线调试 2.电压等级(kV): [工作内容] 1.调试 | 段 | 1 |  | 1979.39 | 1979.39
本页小计 | [7 empty] | 19325.03
表-09
分部分项工程项目清单计价表（全费用）
工程名称：高压部分 | [5 empty] | 第 5 页 共 9 页
序号 | 项目编码 | 项目名称 | 项目特征 | 计量单位 | 工程量 |  | 金额（元）
[7 empty] | 综合单价 | 合价 | 其中:暂估价
17 | 030414011001 | 接地装置 | [项目特征] 1.名称:接地调试 2.类别: [工作内容] 1.接地电阻测试 | 系统 | 1 |  | 662.05 | 662.05
18 | 030411001005 | 配管 SC100 | [项目特征] 1.名称:电缆保护管 2.材质:镀锌钢管 3.规格:SC100 4.敷设方式:FC/WE [工作内容] 1.电线管路敷设 2.钢索架设(拉紧装置安装) 3.砖墙开沟槽 4.接地 | m | 20 |  | 114.32 | 2286.4
| D | 排管部分
1 | 041001001001 | 拆除混凝土路面 | [项目特征] 1.拆除路面材质:混凝土 2.拆除路面厚度:综合考虑 [工作内容] 1.拆除、清理 2.运输 | m2 | 21.71 |  | 50.98 | 1106.78
2 | 040202011001 | 150mm厚级配碎石 | [项目特征] 1.石料规格:级配碎石 2.厚度:150mm [工作内容] 1.运输 2.铺筑 3.找平 4.碾压 | m2 | 21.71 |  | 24.02 | 521.47
本页小计 | [7 empty] | 4576.7
表-09
分部分项工程项目清单计价表（全费用）
工程名称：高压部分 | [5 empty] | 第 6 页 共 9 页
序号 | 项目编码 | 项目名称 | 项目特征 | 计量单位 | 工程量 |  | 金额（元）
[7 empty] | 综合单价 | 合价 | 其中:暂估价
3 | 040202024001 | 250mm厚4%水泥稳定级配碎石底基层 | [项目特征] 1.水稳层规格:4%水泥稳定级配碎石 2.厚度:250mm [工作内容] 1.运输 2.铺筑 3.找平 4.碾压 | m2 | 21.71 |  | 79.4 | 1723.77
4 | 040202024002 | 200mm厚4.5%水泥稳定级配碎石基层 | [项目特征] 1.水稳层规格:4.5%水泥稳定级配碎石基层 2.厚度:200mm [工作内容] 1.运输 2.铺筑 3.找平 4.碾压 | m2 | 21.71 |  | 65.32 | 1418.1
5 | 040203007001 | 240mm厚水泥混凝土路面 | [项目特征] 1.混凝土强度等级:C25商品砼 2.厚度:240mm [工作内容] 1.模板制作、安装、拆除 2.混凝土拌和、运输、浇筑 3.拉毛 4.压痕或刻防滑槽 5.伸缝 6.缩缝 7.锯缝、嵌缝 8.路面养护 | m2 | 21.71 |  | 102.97 | 2235.48
本页小计 | [7 empty] | 5377.35
表-09
分部分项工程项目清单计价表（全费用）
工程名称：高压部分 | [5 empty] | 第 7 页 共 9 页
序号 | 项目编码 | 项目名称 | 项目特征 | 计量单位 | 工程量 |  | 金额（元）
[7 empty] | 综合单价 | 合价 | 其中:暂估价
6 | 040101002001 | 挖沟槽土石方 | [项目特征] 1.土石比:综合考虑 2.开挖方式:综合考虑 3.开凿深度:综合考虑 [工作内容] 1.排地表水 2.土方开挖 3.围护(挡土板)及拆除 4.基底钎探 5.场内运输 | m3 | 10.92 |  | 21.87 | 238.82
7 | 040103001001 | 回填方 | [项目特征] 1.密实度要求:达到设计及规范要求 2.填方材料品种:土石方 3.填方粒径要求:达到设计及规范要求 4.填方来源、运距:开挖土石方 [工作内容] 1.运输 2.回填 3.压实 | m3 | 5.98 |  | 57.46 | 343.61
8 | 040103002001 | 余方弃置 | [项目特征] 1.运输距离:5km 2.弃渣费:投标人自行考虑 [工作内容] 1.余方点装料运输至弃置点 | m3 | 19.92 |  | 33.02 | 657.76
9 | 010501001001 | 管道包封垫层 | [项目特征] 1.混凝土种类:C15砼垫层100mm厚 [工作内容] 1.模板及支撑制作、安装、拆除、堆放、运输及清理模内杂物、刷隔离剂等 2.混凝土制作、运输、浇筑、振捣、养护 | m3 | 0.86 |  | 378.13 | 325.19
本页小计 | [7 empty] | 1565.38
表-09
分部分项工程项目清单计价表（全费用）
工程名称：高压部分 | [5 empty] | 第 8 页 共 9 页
序号 | 项目编码 | 项目名称 | 项目特征 | 计量单位 | 工程量 |  | 金额（元）
[7 empty] | 综合单价 | 合价 | 其中:暂估价
10 | 040503002001 | 管道包封 | [项目特征] 1.混凝土强度等级:C20砼包封80mm厚 2.其他:满足设计及规范要求 [工作内容] 1.模板制作、安装、拆除 2.混凝土拌和、运输、浇筑、养护 3.预制混凝土支墩安装 4.混凝土构件运输 | m3 | 1.79 |  | 497.24 | 890.06
11 | 040504001001 | 强电手孔井 | [项目特征] 1.垫层、基础材质及厚度:C15砼垫层100mm厚 2.砌筑材料品种、规格、强度等级:砌MU10页岩砖 3.勾缝、抹面要求:按设计 4.砂浆强度等级、配合比:M7.5混合砂浆 5.混凝土强度等级:C25 6.盖板材质、规格:按设计综合考虑 7.井盖、井圈材质及规格:按设计 8.踏步材质、规格:按设计 9.其他:满足设计及规范要求 [工作内容] 1.垫层铺筑 2.模板制作、安装、拆除 3.混凝土拌和、运输、浇筑、养护 4.砌筑、勾缝、抹面 5.井圈、井盖安装 6.盖板安装 7.踏步安装 8.防水、止水 | 座 | 3 |  | 2899.74 | 8699.22
本页小计 | [7 empty] | 9589.28
表-09
分部分项工程项目清单计价表（全费用）
工程名称：高压部分 | [5 empty] | 第 9 页 共 9 页
序号 | 项目编码 | 项目名称 | 项目特征 | 计量单位 | 工程量 |  | 金额（元）
[7 empty] | 综合单价 | 合价 | 其中:暂估价
12 | 010515003001 | 钢筋网片 | [项目特征] 1.钢筋种类、规格:满足设计要求 [工作内容] 1.钢筋网制作、运输 2.钢筋网安装 3.焊接(绑扎) | t | 0.1 |  | 6444.64 | 644.46
13 | 030408003001 | 电缆保护管CPVC160 | [项目特征] 1.名称:电缆保护管 2.材质:CPVC管 3.规格:CPVC160 4.敷设方式:埋地 [工作内容] 1.保护管敷设 | m | 26 |  | 48.83 | 1269.58
14 | 030409002003 | 接地母线 | [项目特征] 1.名称:接地母线 2.材质:镀锌扁铁 3.规格:-40x4 [工作内容] 1.接地母线制作、安装 2.补刷(喷)油漆 | m | 13 |  | 50.96 | 662.48
本页小计 | [7 empty] | 2576.52
合 计 | [7 empty] | 177148.88

## 表-09 施工技术措施项目清单计价表
表-09
施工技术措施项目清单计价表（全费用）
工程名称：高压部分 | [5 empty] | 第 1 页 共 1 页
序号 | 项目编码 | 项目名称 | 项目特征 | 计量单位 | 工程量 |  | 金额（元）
[7 empty] | 综合单价 | 合价 | 其中:暂估价
| 一 | 施工技术措施项目
本页小计
合 计

## 表-10 施工组织措施项目清单计价表
表-10
施工组织措施项目清单计价表（全费用）
工程名称：高压部分 | [6 empty] | 第 1 页 共 1 页
序号 | 项目编码 | 项目名称 | 计算 基础 | 费率 (%) | 金额 (元) | 调整 费率 (%) |  | 调整后 金额 (元) | 备注
合 计
注：1.计算基础和费用标准按本市有关费用定额或文件执行。 2.根据施工方案计算的措施费，可不填写“计算基础”和“费率”的数值，只填写“金额”数值，但应在备注栏说明施工 方案出处或计算方法。

## 表-11 其他项目清单计价汇总表
表-11
其他项目清单计价汇总表（全费用）
工程名称：高压部分 |  |  |  | 第 1 页 共 1 页
序号 | 项目名称 | 计量单位 | 金额(元) |  | 备注
1 | 暂列金额 | 项 |  |  | 明细详见 表-11-1
2 | 暂估价 | 项
2.1 | 材料(工程设备)暂估价 | 项 | -- |  | 明细详见 表-11-2
2.2 | 专业工程暂估价 | 项 |  |  | 明细详见 表-11-3
3 | 计日工 | 项 |  |  | 明细详见 表-11-4
4 | 总承包服务费 | 项 |  |  | 明细详见 表-11-5
5 | 索赔与现场签证 | 项 |  |  | 明细详见 表-11-6
合 计 |  |  | 0
注：材料、设备暂估单价进入清单项目综合单价，此处不汇总。

## 表-12 规费、税金项目计价表
表-12
规费、税金项目计价表（全费用）
工程名称：高压部分 |  |  |  | 第 1 页 共 1 页
序号 | 项目名称 | 计算基础 | 费率(%) |  | 金额（元）
1 | 其他项目税金 | 增值税+附加税+环境保护税
1.1 | 增值税 | 其他项目合计 | 9
1.2 | 附加税 | 增值税 | 12
1.3 | 环境保护税 | 按实计算
合计

## 清单子目表
清单子目表（全费用）
工程名称：高压部分 | [6 empty] | 第 1 页 共 8 页
序号 | 编码 | 项目名称 | 项目特征及主要工程内容 | 单位 | 数量 | 综合单价 |  | 综合合价
1 | 040504002002 | 箱变基础 | [项目特征] 1.垫层材质及厚度:C15砼垫层100mm厚 2.基础:详设计 3.维修平台:C20混凝土面层 4.箱变围栏材质:满足建设方要求 5.其他:满足设计及规范要求 [工作内容] 1.垫层铺筑 2.模板制作、安装、拆除 3.混凝土拌和、运输、浇筑、养护 4.井圈、井盖安装 5.盖板安装 6.踏步安装 7.修建安全防护围栏 | 座 | 1 | 24773.04 |  | 24773.04
| 借AE0004 | 基础垫层 商品砼 |  | 10m3 | 0.1225 | 3849.94 |  | 471.62
| 借AE0118 | 现浇混凝土模板 基础垫层 |  | 100m2 | 0.15 | 5653.32 |  | 848
| 借AE0012 | 独立(设备)基础 商品砼 |  | 10m3 | 1.6 | 4062.59 |  | 6500.14
| 借AE0130 | 现浇混凝土模板 设备基础 20m3以内 |  | 100m2 | 0.23 | 8063.62 |  | 1854.63
| 借LD0095 | 铝合金成品窗 百叶窗安装 |  | 10m2 | 0.195 | 2726.84 |  | 531.73
| 借AD0104 | 砖砌台阶 水泥砂浆 现拌砂浆M5 |  | 10m2 | 0.3 | 1690.56 |  | 507.17
| 借AE0110 | 零星构件 商品砼 |  | 10m3 | 0.35 | 5734.47 |  | 2007.06
| 借AE0172 | 现浇混凝土模板 零星构件 |  | 10m3 | 0.35 | 14068.02 |  | 4923.81
| 借LF0059 | 不锈钢管栏杆 直形 竖条式 |  | 10m | 2 | 3564.44 |  | 7128.88
2 | 030402018001 | 箱式变压器315kVA | [项目特征] 1.名称:箱式变压器 2.型号:按设计 3.容量(kV·A):315kVA 4.电压(kV):10KV 5.组合形式:按设计 6.其他:满足设计及规范要求 [工作内容] 1.本体安装 2.进箱母线安装 3.接地 | 台 | 1 | 81894.63 |  | 81894.63
| CD0119 | 欧式箱式变电站安装(变压器容量 kV·A以下) 315 |  | 座 | 1 | 81894.63 |  | 81894.63
清单子目表（全费用）
工程名称：高压部分 | [6 empty] | 第 2 页 共 8 页
序号 | 编码 | 项目名称 | 项目特征及主要工程内容 | 单位 | 数量 | 综合单价 |  | 综合合价
3 | 030408001005 | 电力电缆ZB-YJV22-8.7/15-3×50 | [项目特征] 1.名称:电力电缆 2.规格:ZB-YJV22-8.7/15-3×50 3.材质:铜芯 4.电压等级(kV):10KV [工作内容] 1.电缆敷设 | m | 35 | 443.45 |  | 15520.75
| CD0818 | 铜芯电力电缆敷设(截面积 mm2以下) 50 |  | 100m | 0.35 | 44345.12 |  | 15520.79
4 | 030408006003 | 高压电力电缆头3*50 | [项目特征] 1.名称:高压电力电缆头 2.规格:3*50 3.材质、类型:按设计 4.安装部位:户内 5.电压等级(kV):10KV 6.其他:满足设计及规范要求 [工作内容] 1.电力电缆头制作 2.电力电缆头安装 3.接地 | 个 | 2 | 387.12 |  | 774.24
| CD0949 | 室内热(冷)缩铜芯电缆终端头10kV以下(截面积 mm2) 50 |  | 个 | 2 | 387.12 |  | 774.24
5 | 030409001001 | 接地极镀锌角钢L75*6*2500 | [项目特征] 1.名称:接地极 2.材质:镀锌角钢 3.规格:L75*6*2500 4.其他:满足设计及规范要求 [工作内容] 1.接地极(板、桩)制作、安装 2.基础接地网安装 3.补刷(喷)油漆 | 根 | 4 | 150.98 |  | 603.92
| CD1055 | 接地极(板)制作、安装 角钢接地极 |  | 根 | 4 | 150.98 |  | 603.92
6 | 030409002001 | 接地母线镀锌扁钢-50*6 | [项目特征] 1.名称:接地母线 2.材质:镀锌扁钢 3.规格:-50*6 4.安装部位:室外 5.其他:满足设计及规范要求 [工作内容] 1.接地母线制作、安装 2.补刷(喷)油漆 | m | 60 | 32.4 |  | 1944
| CD1060 | 户外接地母线敷设 (主线截面积 mm2以内) 200 |  | 10m | 6 | 324.03 |  | 1944.18
7 | 030408008001 | 防火堵洞 | [项目特征] 1.名称:防火堵洞 2.材质:有机堵料 [工作内容] 1.安装 | 处 | 4 | 228.12 |  | 912.48
| CD1048 | 防火堵料安装 |  | t | 0.04 | 11251.68 |  | 450.07
清单子目表（全费用）
工程名称：高压部分 | [6 empty] | 第 3 页 共 8 页
序号 | 编码 | 项目名称 | 项目特征及主要工程内容 | 单位 | 数量 | 综合单价 |  | 综合合价
| 补充主材040 | 有机堵料 |  | kg | 40 | 11.56 |  | 462.4
8 | 030414001001 | 电力变压器系统315KVA | [项目特征] 1.名称:电力变压器系统调试 2.容量(kV．A):315 [工作内容] 1.系统调试 | 系统 | 1 | 2353.56 |  | 2353.56
| CD2228 | 10kV以下电力变压器系统调试(容量kV·A以下) 800 |  | 系统 | 1 | 2353.56 |  | 2353.56
9 | 030414001002 | 箱变系统调试315KVA | [项目特征] 1.名称:电力变压器系统调试 2.容量(kV．A):315 [工作内容] 1.系统调试 | 座 | 1 | 3974.68 |  | 3974.68
| CD2234 | 组合型成套箱式变电站系统调试 变压器容量(kV·A以下) 315 |  | 座 | 1 | 3974.68 |  | 3974.68
10 | 030414004001 | 自动投入装置 | [项目特征] 1.名称:自动投入装置 2.类型:补偿 [工作内容] 1.调试 | 系统 | 1 | 1387.32 |  | 1387.32
| CD2250 | 备用电源 自动投入装置 |  | 系统(套) | 1 | 1387.32 |  | 1387.32
11 | 030414010001 | 电容器1kV | [项目特征] 1.名称:电容器调试 2.电压等级(kV):1kV [工作内容] 1.调试 | 组 | 2 | 1021.27 |  | 2042.54
| CD2271 | 电容器系统调试 电容器(kV以下) 1 |  | 组 | 2 | 1021.27 |  | 2042.54
12 | 030414002001 | 送配电装置系统1kV | [项目特征] 1.名称:送配电装置系统 2.电压等级(kV):1kV [工作内容] 1.系统调试 | 系统 | 8 | 586.49 |  | 4691.92
| CD2239 | 送配电装置系统调试 1kV以下 交流供电 综合 |  | 系统 | 8 | 586.49 |  | 4691.92
13 | 030414002002 | 送配电装置系统10kV | [项目特征] 1.名称:送配电装置系统 2.电压等级(kV):10kV [工作内容] 1.系统调试 | 系统 | 1 | 1962.03 |  | 1962.03
| CD2241 | 送配电装置系统调试 10kV以下 交流供电 带断路器 |  | 系统 | 1 | 1962.03 |  | 1962.03
14 | 030414015001 | 电缆试验 | [项目特征] 1.名称:电缆试验 2.电压等级(kV): [工作内容] 1.试验 | 次 | 2 | 4066.21 |  | 8132.42
| CD2288 | 电缆测试 |  | 点 | 2 | 4066.21 |  | 8132.42
清单子目表（全费用）
工程名称：高压部分 | [6 empty] | 第 4 页 共 8 页
序号 | 编码 | 项目名称 | 项目特征及主要工程内容 | 单位 | 数量 | 综合单价 |  | 综合合价
15 | 030414008001 | 1kV母线调试 | [项目特征] 1.名称:1kV母线调试 2.电压等级(kV): [工作内容] 1.调试 | 段 | 1 | 516.73 |  | 516.73
| CD2269 | 母线系统调试(kV以下) 1 |  | 段 | 1 | 516.73 |  | 516.73
16 | 030414008002 | 10kV母线 | [项目特征] 1.名称:10kV母线调试 2.电压等级(kV): [工作内容] 1.调试 | 段 | 1 | 1979.39 |  | 1979.39
| CD2270 | 母线系统调试(kV以下) 10 |  | 段 | 1 | 1979.39 |  | 1979.39
17 | 030414011001 | 接地装置 | [项目特征] 1.名称:接地调试 2.类别: [工作内容] 1.接地电阻测试 | 系统 | 1 | 662.05 |  | 662.05
| CD2273 | 接地装置调试 独立接地装置 6根接地极以内 |  | 组 | 1 | 662.05 |  | 662.05
18 | 030411001005 | 配管 SC100 | [项目特征] 1.名称:电缆保护管 2.材质:镀锌钢管 3.规格:SC100 4.敷设方式:FC/WE [工作内容] 1.电线管路敷设 2.钢索架设(拉紧装置安装) 3.砖墙开沟槽 4.接地 | m | 20 | 114.32 |  | 2286.4
| CD1371 | 砖、混凝土结构暗配 镀锌钢管 公称直径(mm以内) 100 |  | 100m | 0.2 | 11432.12 |  | 2286.42
19 | 041001001001 | 拆除混凝土路面 | [项目特征] 1.拆除路面材质:混凝土 2.拆除路面厚度:综合考虑 [工作内容] 1.拆除、清理 2.运输 | m2 | 21.71 | 50.98 |  | 1106.78
| 借DG0011换 | 拆除水泥混凝土类路面 小型机械拆除(厚度) 有筋 15cm以内 实际厚度(cm):24 |  | 100m2 | 0.2171 | 5098.05 |  | 1106.79
20 | 040202011001 | 150mm厚级配碎石 | [项目特征] 1.石料规格:级配碎石 2.厚度:150mm [工作内容] 1.运输 2.铺筑 3.找平 4.碾压 | m2 | 21.71 | 24.02 |  | 521.47
| 借DB0148 | 碎石 人机配合(厚度) 10cm |  | 100m2 | 0.2171 | 2401.83 |  | 521.44
清单子目表（全费用）
工程名称：高压部分 | [6 empty] | 第 5 页 共 8 页
序号 | 编码 | 项目名称 | 项目特征及主要工程内容 | 单位 | 数量 | 综合单价 |  | 综合合价
21 | 040202024001 | 250mm厚4%水泥稳定级配碎石底基层 | [项目特征] 1.水稳层规格:4%水泥稳定级配碎石 2.厚度:250mm [工作内容] 1.运输 2.铺筑 3.找平 4.碾压 | m2 | 21.71 | 79.4 |  | 1723.77
| 借DB0166换 | 水泥稳定碎石 水泥含量4% 厚度(cm) 20 实际厚度(cm):25 |  | 100m2 | 0.2171 | 7940.48 |  | 1723.88
22 | 040202024002 | 200mm厚4.5%水泥稳定级配碎石基层 | [项目特征] 1.水稳层规格:4.5%水泥稳定级配碎石基层 2.厚度:200mm [工作内容] 1.运输 2.铺筑 3.找平 4.碾压 | m2 | 21.71 | 65.32 |  | 1418.1
| 借DB0166换 | 水泥稳定碎石 水泥含量4% 厚度(cm) 20 换为【水泥级配碎石稳定层(基层)5%】 |  | 100m2 | 0.2171 | 6531.57 |  | 1418
23 | 040203007001 | 240mm厚水泥混凝土路面 | [项目特征] 1.混凝土强度等级:C25商品砼 2.厚度:240mm [工作内容] 1.模板制作、安装、拆除 2.混凝土拌和、运输、浇筑 3.拉毛 4.压痕或刻防滑槽 5.伸缝 6.缩缝 7.锯缝、嵌缝 8.路面养护 | m2 | 21.71 | 102.97 |  | 2235.48
| 借DB0261换 | 砼路面设计厚度 20cm 商品砼 实际厚度(cm):24 |  | 100m2 | 0.2171 | 9549.48 |  | 2073.19
| 借DB0264换 | 砼路面设计厚度 模板 20cm 实际厚度(cm):24 |  | 100m2 | 0.2171 | 748.21 |  | 162.44
24 | 040101002001 | 挖沟槽土石方 | [项目特征] 1.土石比:综合考虑 2.开挖方式:综合考虑 3.开凿深度:综合考虑 [工作内容] 1.排地表水 2.土方开挖 3.围护(挡土板)及拆除 4.基底钎探 5.场内运输 | m3 | 10.92 | 21.87 |  | 238.82
| 借DA0023 | 人工挖沟槽土方 |  | 100m3 | 0.0081 | 7806.98 |  | 63.24
清单子目表（全费用）
工程名称：高压部分 | [6 empty] | 第 6 页 共 8 页
序号 | 编码 | 项目名称 | 项目特征及主要工程内容 | 单位 | 数量 | 综合单价 |  | 综合合价
深度(m以内) 2
| 借DA0088 | 人工凿沟槽、石支沟 沟槽 软质岩 槽深(m以内) 2 |  | 100m3 | 0.0009 | 22461.26 |  | 20.22
| 借DA0028 | 机械挖沟槽土方 深度(m以内) 4 |  | 1000m3 | 0.0093 | 7086.62 |  | 65.91
| 借DA0105 | 机械凿打沟槽、基坑石方、混凝土及钢筋混凝土 沟槽(基坑) 软质岩 |  | 100m3 | 0.0103 | 7750.19 |  | 79.83
| 借DA0110 | 机械挖沟槽石渣混凝土及钢筋混凝土 深度(m以内) 4 |  | 1000m3 | 0.001 | 9588.92 |  | 9.59
25 | 040103001001 | 回填方 | [项目特征] 1.密实度要求:达到设计及规范要求 2.填方材料品种:土石方 3.填方粒径要求:达到设计及规范要求 4.填方来源、运距:开挖土石方 [工作内容] 1.运输 2.回填 3.压实 | m3 | 5.98 | 57.46 |  | 343.61
| 借DA0149 | 槽(坑)回填 夯填石渣 |  | 100m3 | 0.0598 | 5745.56 |  | 343.58
26 | 040103002001 | 余方弃置 | [项目特征] 1.运输距离:5km 2.弃渣费:投标人自行考虑 [工作内容] 1.余方点装料运输至弃置点 | m3 | 19.92 | 33.02 |  | 657.76
| 借DA0167换 | 机装机运石渣 运距1000m以内 实际运距(m)(原始子目):5000 |  | 1000m3 | 0.0199 | 33055.76 |  | 657.81
27 | 010501001001 | 管道包封垫层 | [项目特征] 1.混凝土种类:C15砼垫层100mm厚 [工作内容] 1.模板及支撑制作、安装、拆除、堆放、运输及清理模内杂物、刷隔离剂等 2.混凝土制作、运输、浇筑、振捣、养护 | m3 | 0.86 | 378.13 |  | 325.19
| 借DE0006 | 管道、沟、渠的垫层 混凝土 |  | 10m3 | 0.086 | 3781.3 |  | 325.19
清单子目表（全费用）
工程名称：高压部分 | [6 empty] | 第 7 页 共 8 页
序号 | 编码 | 项目名称 | 项目特征及主要工程内容 | 单位 | 数量 | 综合单价 |  | 综合合价
28 | 040503002001 | 管道包封 | [项目特征] 1.混凝土强度等级:C20砼包封80mm厚 2.其他:满足设计及规范要求 [工作内容] 1.模板制作、安装、拆除 2.混凝土拌和、运输、浇筑、养护 3.预制混凝土支墩安装 4.混凝土构件运输 | m3 | 1.79 | 497.24 |  | 890.06
| 借DE0014 | 管道混凝土带基 混凝土带基(管径) φ450mm以内 商品砼 |  | 10m3 | 0.179 | 4972.44 |  | 890.07
29 | 040504001001 | 强电手孔井 | [项目特征] 1.垫层、基础材质及厚度:C15砼垫层100mm厚 2.砌筑材料品种、规格、强度等级:砌MU10页岩砖 3.勾缝、抹面要求:按设计 4.砂浆强度等级、配合比:M7.5混合砂浆 5.混凝土强度等级:C25 6.盖板材质、规格:按设计综合考虑 7.井盖、井圈材质及规格:按设计 8.踏步材质、规格:按设计 9.其他:满足设计及规范要求 [工作内容] 1.垫层铺筑 2.模板制作、安装、拆除 3.混凝土拌和、运输、浇筑、养护 4.砌筑、勾缝、抹面 5.井圈、井盖安装 6.盖板安装 7.踏步安装 8.防水、止水 | 座 | 3 | 2899.74 |  | 8699.22
| 借DB0307 | 砼垫层 商品砼 |  | 10m3 | 0.0847 | 3825.62 |  | 324.03
| 借DE1813 | 砌筑 砖砌 矩形 |  | 10m3 | 0.3571 | 7717.11 |  | 2755.78
| 借AE0042 | 圈梁(过梁) 商品砼 |  | 10m3 | 0.1339 | 4812.53 |  | 644.4
| 借AE0146 | 现浇混凝土模板 圈梁 |  | 100m2 | 0.0967 | 7727.96 |  | 747.29
| 借DF0031 | 预埋铁件 |  | t | 0.0481 | 9499.73 |  | 456.94
| 借DE1990 | 井盖、井座、水篦、小型构件安装 检查井 混凝土井盖、井座 |  | 10套 | 0.3 | 12201.6 |  | 3660.48
| CK0433 | 室外塑料排水管(热熔连接) 公称外径 ≤200mm |  | 10m | 0.06 | 1838.42 |  | 110.31
清单子目表（全费用）
工程名称：高压部分 | [6 empty] | 第 8 页 共 8 页
序号 | 编码 | 项目名称 | 项目特征及主要工程内容 | 单位 | 数量 | 综合单价 |  | 综合合价
30 | 010515003001 | 钢筋网片 | [项目特征] 1.钢筋种类、规格:满足设计要求 [工作内容] 1.钢筋网制作、运输 2.钢筋网安装 3.焊接(绑扎) | t | 0.1 | 6444.64 |  | 644.46
| 借DF0005 | 钢筋网片 |  | t | 0.1 | 6444.64 |  | 644.46
31 | 030408003001 | 电缆保护管CPVC160 | [项目特征] 1.名称:电缆保护管 2.材质:CPVC管 3.规格:CPVC160 4.敷设方式:埋地 [工作内容] 1.保护管敷设 | m | 26 | 48.83 |  | 1269.58
| CD0877换 | 地下敷设 硬塑(UPVC)管铺设 公称直径(mm以下) 200 排管孔数：6孔以下 人工*0.95 |  | 100m | 0.26 | 4882.8 |  | 1269.53
32 | 030409002003 | 接地母线 | [项目特征] 1.名称:接地母线 2.材质:镀锌扁铁 3.规格:-40x4 [工作内容] 1.接地母线制作、安装 2.补刷(喷)油漆 | m | 13 | 50.96 |  | 662.48
| CD1061 | 户外接地母线敷设 (主线截面积 mm2以内) 600 |  | 10m | 1.3507 | 490.44 |  | 662.44

## 人材机价差表
人材机价差表
工程名称：高压部分 | [7 empty] | 第 1 页 共 4 页
序号 | 编码 | 材料名称 | 规格 | 单位 | 数量 | 预算价(元) | 市场价(元) |  | 价差(元) | 价差合计(元) | 备注
1 | 040100015 | 水泥 | 32.5R | kg | 51.81 | 0.31 | 0.35 |  | 0.04 | 2.07
2 | 040100017 | 水泥 | 42.5 | kg | 979.8809 | 0.32 | 0.38 |  | 0.06 | 58.79
3 | 031392810 | 钢锯条 |  | 条 | 12.2507 | 0.43 | 0.46 |  | 0.03 | 0.37
4 | 031392820@1 | 锯条 |  | 条 | 0.52 | 0.43 | 0.46 |  | 0.03 | 0.02
5 | DIAN | 电 |  | kW·h | 70.7465 | 0.7 | 0.48 |  | -0.22 | -15.56
6 | 031340220 | 铁砂布 |  | 张 | 0.0052 | 0.83 | 0.99 |  | 0.16
7 | 030142010 | 镀锌锁紧螺母 | DN100×3 | 个 | 3.204 | 1.99 | 2.12 |  | 0.13 | 0.42
8 | 144302440 | 电气绝缘胶带 | 18mm×10m×0.13mm | 卷 | 1.1 | 2.71 | 2.43 |  | -0.28 | -0.31
9 | 280304900 | 铜芯聚氯乙烯绝缘导线 | BV4 | m | 2.15 | 1.94 | 2.79 |  | 0.85 | 1.83
10 | 280303800 | 塑料软铜绝缘导线 | BVR-4mm2 | m | 12.592 | 2.09 | 2.93 |  | 0.84 | 10.58
11 | 012901400 | 中厚钢板 | δ15以内 | kg | 32.3713 | 3.25 | 3.05 |  | -0.2 | -6.47
12 | 290902250 | 铜接线端子 | DT-16 | 个 | 2.04 | 2.56 | 3.16 |  | 0.6 | 1.22
13 | 010000010 | 型钢 | 综合 | kg | 6.6859 | 3.09 | 3.17 |  | 0.08 | 0.53
14 | 011500020 | 六角空心钢 | 综合 | kg | 0.2844 | 3.93 | 3.21 |  | -0.72 | -0.2
15 | 010100010 | 钢筋 | 综合 | kg | 12.9777 | 3.07 | 3.31 |  | 0.24 | 3.11
16 | 032102830 | 支撑钢管及扣件 |  | kg | 7.9017 | 3.68 | 3.87 |  | 0.19 | 1.5
17 | 144302640 | 自粘性橡胶带 | 25mm×20m | 卷 | 3.76 | 13.25 | 3.89 |  | -9.36 | -35.19
18 | 022700110 | 白布 |  | m2 | 1.055 | 5.78 | 3.96 |  | -1.82 | -1.92
19 | 292501960 | 镀锌电缆吊挂 | 3×50 | 套 | 2.4885 | 4.38 | 3.96 |  | -0.42 | -1.05
20 | 133100700 | 石油沥青 | 30# | kg | 0.7186 | 2.56 | 3.98 |  | 1.42 | 1.02
21 | 011300600 | 镀锌扁钢综合 |  | kg | 169.04 | 4.23 | 4.5 |  | 0.27 | 45.64
22 | 032130010 | 铁件 | 综合 | kg | 5.5582 | 3.68 | 4.54 |  | 0.86 | 4.78
23 | 140701400 | 铅油 |  | kg | 0.62 | 4.62 | 6.02 |  | 1.4 | 0.87
24 | 030100650 | 铁钉 |  | kg | 0.0434 | 7.26 | 6.06 |  | -1.2 | -0.05
25 | 290902400 | 铜接线端子 | DT-50 | 个 | 6.12 | 5.59 | 7.02 |  | 1.43 | 8.75
26 | 031390210 | 冲击钻头 | φ12 | 个 | 0.035 | 9.4 | 7.35 |  | -2.05 | -0.07
人材机价差表
工程名称：高压部分 | [7 empty] | 第 2 页 共 4 页
序号 | 编码 | 材料名称 | 规格 | 单位 | 数量 | 预算价(元) | 市场价(元) |  | 价差(元) | 价差合计(元) | 备注
27 | 022700200 | 白布 |  | kg | 0.28 | 8.51 | 7.36 |  | -1.15 | -0.32
28 | CY | 柴油 |  | kg | 34.4433 | 5.64 | 7.48 |  | 1.84 | 63.38
29 | 130502100 | 沥青绝缘漆 |  | kg | 0.035 | 8.85 | 7.73 |  | -1.12 | -0.04
30 | 341300010 | 标志牌 | 塑料扁形 | 个 | 2.1035 | 0.85 | 7.92 |  | 7.07 | 14.87
31 | 140700010 | 变压器油 |  | kg | 0.8 | 14.1 | 7.96 |  | -6.14 | -4.91
32 | 140500500 | 溶剂油 |  | kg | 0.26 | 2.99 | 9.12 |  | 6.13 | 1.59
33 | QY | 汽油 |  | kg | 23.7132 | 6.75 | 9.18 |  | 2.43 | 57.62
34 | 030133043 | 膨胀螺栓 | M10 | 10套 | 0.56 | 9.4 | 9.7 |  | 0.3 | 0.17
35 | 143505130 | 金属清洗剂 |  | kg | 0.65 | 4.7 | 9.92 |  | 5.22 | 3.39
36 | 022700010 | 棉纱 |  | kg | 0.75 | 9.64 | 10.08 |  | 0.44 | 0.33
37 | 143303200 | 硬脂酸 |  | kg | 0.035 | 13.59 | 10.17 |  | -3.42 | -0.12
38 | 143300300 | 丙酮 |  | kg | 1.44 | 5.13 | 10.58 |  | 5.45 | 7.85
39 | 130100500 | 醇酸清漆 |  | kg | 0.28 | 12.04 | 10.97 |  | -1.07 | -0.3
40 | 031395210 | 合金钢钻头 | φ10 | 个 | 0.07 | 7.26 | 12.03 |  | 4.77 | 0.33
41 | 020702100 | 橡胶垫 | 2 | m2 | 0.035 | 17 | 12.66 |  | -4.34 | -0.15
42 | 130103300 | 沥青清漆 |  | kg | 0.521 | 14.53 | 12.87 |  | -1.66 | -0.86
43 | 140500700 | 煤焦油沥青漆 | L01-17 | kg | 1.1163 | 6.97 | 13.18 |  | 6.21 | 6.93
44 | 130500701 | 红丹防锈漆 |  | kg | 0.6 | 12.39 | 14.51 |  | 2.12 | 1.27
45 | 143305000 | 电力复合酯 | 一级 | kg | 0.288 | 15.94 | 17.26 |  | 1.32 | 0.38
46 | 144103110 | 聚氨酯发泡密封胶 | 750mL/支 | 支 | 4.3481 | 19.91 | 18.5 |  | -1.41 | -6.13
47 | 015300600 | 封铅 | 含铅 65% 含锡 35 % | kg | 0.42 | 42.62 | 22.12 |  | -20.5 | -8.61
48 | 031391310 | 合金钢钻头一字型 |  | 个 | 0.1954 | 25.56 | 25.55 |  | -0.01
49 | 180311100 | 镀锌钢管塑料护口 | DN100 | 个 | 3.104 | 0.85 | 26.33 |  | 25.48 | 79.09
50 | 172700820 | 高压胶皮风管 | φ25-6P-20m | m | 0.0369 | 7.69 | 28.39 |  | 20.7 | 0.76
51 | 170500500 | 不锈钢管 | D32 | m | 113.86 | 17.09 | 30 |  | 12.91 | 1469.93
人材机价差表
工程名称：高压部分 | [7 empty] | 第 3 页 共 4 页
序号 | 编码 | 材料名称 | 规格 | 单位 | 数量 | 预算价(元) | 市场价(元) |  | 价差(元) | 价差合计(元) | 备注
52 | 031370410 | 焊锡膏 |  | kg | 0.152 | 51.8 | 40.27 |  | -11.53 | -1.75
53 | 031360210 | 焊锡丝 | 综合 | kg | 0.76 | 43.55 | 41.22 |  | -2.33 | -1.77
54 | 350100011 | 复合模板 |  | m2 | 25.699 | 23.93 | 45.94 |  | 22.01 | 565.63
55 | 040700460 | 石屑 |  | t | 6.93 | 73 | 75.2 |  | 2.2 | 15.25
56 | 040500060 | 碎石 | 20~30 | t | 6.7352 | 63.11 | 78 |  | 14.89 | 100.29
57 | 040500070 | 碎石 | 20~60 | t | 4.3181 | 67.96 | 78 |  | 10.04 | 43.35
58 | 040500203 | 碎石 | 5~10 | t | 3.5287 | 67.96 | 78 |  | 10.04 | 35.43
59 | 040500270 | 碎石 | 10~20 | t | 4.8496 | 63.11 | 78 |  | 14.89 | 72.21
60 | 000300040 | 土石方综合工 |  | 工日 | 2.8074 | 100 | 116 |  | 16 | 44.92
61 | 000700010 | 市政综合工 |  | 工日 | 12.233 | 115 | 125 |  | 10 | 122.33
62 | 000700030 | 筑路综合工 |  | 工日 | 2.2609 | 115 | 125 |  | 10 | 22.61
63 | 000300100 | 砌筑综合工 |  | 工日 | 1.209 | 115 | 129 |  | 14 | 16.93
64 | 000300080 | 混凝土综合工 |  | 工日 | 11.874 | 115 | 130 |  | 15 | 178.11
65 | JSRG | 机上人工 |  | 工日 | 1.0093 | 120 | 135 |  | 15 | 15.14
66 | 000500040 | 电工综合工 |  | 工日 | 95.0704 | 125 | 135 |  | 10 | 950.7
67 | 000300070 | 钢筋综合工 |  | 工日 | 1.8484 | 120 | 135 |  | 15 | 27.73
68 | JSRG@1 | 机上人工 |  | 工日 | 2.0231 | 120 | 135 |  | 15 | 30.35
69 | 000300160@1 | 金属制安综合工 |  | 工日 | 0.3276 | 120 | 135 |  | 15 | 4.91
70 | 000300060 | 模板综合工 |  | 工日 | 24.9372 | 120 | 135 |  | 15 | 374.06
71 | 000300150 | 管工综合工 |  | 工日 | 0.0479 | 125 | 140 |  | 15 | 0.72
72 | 040300760 | 特细砂 |  | t | 0.2211 | 63.11 | 160 |  | 96.89 | 21.42
73 | 093705100 | 铝合金百叶窗 |  | m2 | 1.8915 | 85.47 | 173.34 |  | 87.87 | 166.21
74 | 040300150@1 | 中砂 |  | m3 | 0.104 | 134.87 | 226.57 |  | 91.7 | 9.54
75 | 840201140@2 | 商品砼 | C15 | m3 | 2.1073 | 266.99 | 277 |  | 10.01 | 21.09
76 | 840201150 | 商品砼 | C15 | m3 | 2.6898 | 247.57 | 277 |  | 29.43 | 79.16
77 | 840201140@3 | 商品砼 | C25 | m3 | 5.3146 | 266.99 | 286 |  | 19.01 | 101.03
78 | 84020114 | 商品砼 | C25 | m3 | 1.3591 | 266.99 | 286 |  | 19.01 | 25.84
人材机价差表
工程名称：高压部分 | [7 empty] | 第 4 页 共 4 页
序号 | 编码 | 材料名称 | 规格 | 单位 | 数量 | 预算价(元) | 市场价(元) |  | 价差(元) | 价差合计(元) | 备注
0@1
79 | 840201140@4 | 商品砼 | 30 | m3 | 16.24 | 266.99 | 296 |  | 29.01 | 471.12
80 | 840201140@5 | 商品砼 | C30 | m3 | 3.5525 | 266.99 | 296 |  | 29.01 | 103.06
81 | 850301090 | 干混商品砌筑砂浆M10 |  | t | 1.5326 | 252 | 358.41 |  | 106.41 | 163.08
82 | 041300010 | 标准砖 | 240×115×53 | 千块 | 2.3034 | 422.33 | 461.83 |  | 39.5 | 90.98
83 | 360100810@2 | 混凝土井盖、井座 | 0.7*0.7 | 套 | 3.03 | 598.29 | 1000 |  | 401.71 | 1217.18
84 | 050300800 | 松杂板枋材 |  | m3 | 0.006 | 1122.67 | 1430.55 |  | 307.88 | 1.85
85 | 050303800 | 木材 | 锯材 | m3 | 0.7257 | 1547.01 | 1750 |  | 202.99 | 147.31
86 | 032100970 | 钢筋网片 |  | t | 0.103 | 2991.45 | 3203.54 |  | 212.09 | 21.85
87 | 010100013 | 钢筋 |  | t | 0.0117 | 3070.18 | 3309.73 |  | 239.55 | 2.8
| 合 计 | [8 empty] | 7027.8

## 未计价材料表
未计价材料表
工程名称:高压部分 | [5 empty] | 第 1 页 共 1 页
序号 | 材料名称 | 数量 | 单位 | 市场价 | 市场价合价 |  | 备注
1 | 接地扁钢-40x6 | 14.1824 | m | 8 | 113.46
2 | 有机堵料 | 40 | kg | 10.5 | 420
3 | 镀锌扁钢-50*6 | 63 | m | 10.6 | 667.8
4 | PVC-C 160 | 26.78 | m | 32.65 | 874.37
5 | 镀锌钢管 | 20.6 | m | 47 | 968.2
6 | 镀锌角钢L75*6*2500 | 4.2 | 根 | 77.68 | 326.26
7 | 高压电力电缆头3*50 | 2 | 套 | 120 | 240
8 | 塑料给水管 DN200 | 0.5958 | m | 142.16 | 84.7
9 | ZB-YJV22-8.7/15-3×50 | 35.35 | m | 385 | 13609.75
10 | 箱式变压器315kVA | 1 | 座 | 72000 | 72000
| 合 计 |  |  |  | 89304.54