## 封-2 招标控制价
封-2 | 重庆市荣昌区古昌镇中心小学运动场维修改造工程
招标控制价
招标控制价 |  | (小写): | 120,811.24元
|  | (大写): | 壹拾贰万零捌佰壹拾壹元贰角肆分
其中:安全文明施工费(小写): |  |  |  | 2843.67元
(大写): |  |  |  | 贰仟捌佰肆拾叁元陆角柒分
招 标 人： |  |  |  |  | 工程造价 咨 询 人：
|  |  | (单位盖章) |  |  | (单位资质专用章)
法定代理人 或其授权人： |  |  |  |  | 法定代理人 或其授权人：
|  |  | (签字或盖章) |  |  | (签字或盖章)
编 制 人： |  |  |  |  | 复 核 人：
|  |  | (造价人员签字盖专用章) |  |  | (造价工程师签字盖专用章)
时间： 年 月 日

## 表-04 单位工程招标控制价汇总表
表-04
单位工程招标控制价汇总表
工程名称：重庆市荣昌区古昌镇中心小学运动场维修改造工程 |  |  | 第 1 页 共 1 页
序号 | 汇总内容 | 金额(元) |  | 其中：暂估价(元)
1 | 分部分项工程费 | 100834.53
1.1 | A建筑工程 | 100834.53
2 | 措施项目费 | 5218.3
2.1 | 其中：安全文明施工费 | 2843.67
3 | 其他项目费
4 | 规费 | 3695.76 |  | －
5 | 税金 | 11062.65 |  | －
投标报价合计=1+2+3+4+5 |  | 120,811.24
注：1.本表适用于单位工程招标控制价或投标报价的汇总，如无单位工程划分，单项工程也使用本表汇总。 2.分部分项工程、措施项目中暂估价中应填写材料、工程设备暂估价，其他项目中暂估价应填写专业工程暂估价。

## 表-08 措施项目汇总表
表-08
措施项目汇总表
工程名称：重庆市荣昌区古昌镇中心小学运动场维修改造工程 |  |  | 第 1 页 共 1 页
序号 | 项目名称 | 金额(元)
|  | 合价 |  | 其中：暂估价
1 | 施工技术措施项目
2 | 施工组织措施项目 | 5218.3
2.1 | 其中：安全文明施工费 | 2843.67
2.2 | 建设工程竣工档案编制费 | 149.45
措施项目费合计=1+2 |  | 5218.3

## 表-09 分部分项工程项目清单计价表
表-09
分部分项工程项目清单计价表
工程名称：重庆市荣昌区古昌镇中心小学运动场维修改造工程 | [5 empty] | 第 1 页 共 2 页
序号 | 项目编码 | 项目名称 | 项目特征 | 计量单位 | 工程量 |  | 金额（元）
[7 empty] | 综合单价 | 合价 | 其中:暂估价
| A | 建筑工程
1 | 011605001001 | 原有运动场面层拆除 | [项目特征] 1.饰面材料种类及厚度:橡胶颗粒面层 [工作内容] 1.拆除 2.控制扬尘 3.清理 4.场内运输 | m2 | 1712.8 |  | 3.79
2 | 010103002001 | 建筑垃圾弃置 | [项目特征] 1.废弃料品种:建筑垃圾 2.运距:5KM [工作内容] 1.余方点装料运输至弃置点 | m3 | 34.26 |  | 84.81
3 | 011101005001 | 水性丙烯酸地坪 | [项目特征] 1.界面剂材料种类:满足业主使用和规范要求 2.中层漆材料种类、厚度:满足业主使用和规范要求 3.面漆材料种类、厚度:满足业主使用和规范要求 4.面层材料种类:水性丙烯酸地坪 [工作内容] 1.基层处理及恢复 2.涂界面剂 3.涂刷中层漆 4.打磨、吸尘 5.铺面层 | m2 | 1712.8 |  | 26.72
本页小计
表-09
分部分项工程项目清单计价表
工程名称：重庆市荣昌区古昌镇中心小学运动场维修改造工程 | [5 empty] | 第 2 页 共 2 页
序号 | 项目编码 | 项目名称 | 项目特征 | 计量单位 | 工程量 |  | 金额（元）
[7 empty] | 综合单价 | 合价 | 其中:暂估价
4 | 040203006001 | 色浆颗粒地坪（原有跑道） | [项目特征] 1.品种:色浆颗粒地坪 2.颗粒大小:满足业主使用和规范要求 3.掺和料:满足业主使用和规范要求 4.厚度:满足业主使用和规范要求 [工作内容] 1.基层处理及恢复 2.拌和、运输 3.摊铺、整型 4.压实 | m2 | 285.12 |  | 47.56
5 | 040205006002 | 标线 | [项目特征] 1.材料品种:热熔涂料 2.工艺:满足业主使用和规范要求 3.线型:满足业主使用和规范要求 [工作内容] 1.清扫 2.放样 3.画线 4.护线 | m | 1187.98 |  | 27.03
本页小计
合 计

## 表-10 施工组织措施项目清单计价表
表-10
施工组织措施项目清单计价表
工程名称：重庆市荣昌区古昌镇中心小学运动场维修改造工程 | [6 empty] | 第 1 页 共 2 页
序号 | 项目编码 | 项目名称 | 计算 基础 | 费率 (%) | 金额 (元) | 调整 费率 (%) |  | 调整后 金额 (元) | 备注
1 | 011707B16001 | 组织措施费 | (分部分项人工费+分部分项机械费+技术措施人工费+技术措施机械费-机械（爆破）土石方人工费-机械（爆破）土石方机械费-机械（爆破）土石方人工费-机械（爆破）土石方机械费-人工土石方人工费-人工土石方技术措施人工费-人工土石方机械费-人工土石方技术措施机械费)+(机械（爆破）土石方人工费+机械（爆破）土石方机械费+机械（爆破）土石方人工费+机械（爆破）土石方机械费)*0.048/费率+(人工土石方人工费+人工土石方技术措施人工费)*0.0222/费率 | 6.2 | 2225.18
2 | 011707001001 | 安全文明施工费 | 税前合计 | 2.66 | 2843.67
3 | 011707B15001 | 建设工程竣工档案编制费 | (分部分项人工费+分部分项机械费+技术措施人工费+技术措施机械费-机械（爆破）土石方人工费-机械（爆破）土石方机械费-机械（爆破）土石方人工费-机械（爆破）土石方机械费-人工土石方人工费-人工土石方技术措施人工费-人工土石方机械费-人工土石方技术措施机械费)+(机械（爆破）土石方人工费+机械（爆 | 0.42 | 149.45
注：1.计算基础和费用标准按本市有关费用定额或文件执行。 2.根据施工方案计算的措施费，可不填写“计算基础”和“费率”的数值，只填写“金额”数值，但应在备注栏说明施工 方案出处或计算方法。
表-10
施工组织措施项目清单计价表
工程名称：重庆市荣昌区古昌镇中心小学运动场维修改造工程 | [6 empty] | 第 2 页 共 2 页
序号 | 项目编码 | 项目名称 | 计算 基础 | 费率 (%) | 金额 (元) | 调整 费率 (%) |  | 调整后 金额 (元) | 备注
破）土石方机械费+机械（爆破）土石方人工费+机械（爆破）土石方机械费)*0.002/费率+(人工土石方人工费+人工土石方技术措施人工费)*0.0019/费率
合 计 |  |  |  |  | 5218.3

## 表-12 规费、税金项目计价表
表-12
规费、税金项目计价表
工程名称：重庆市荣昌区古昌镇中心小学运动场维修改造工程 |  |  |  | 第 1 页 共 1 页
序号 | 项目名称 | 计算基础 | 费率(%) |  | 金额（元）
1 | 规费 | 专业工程规费（人+机）+机械（爆破）土石方规费（人+机）*0.072/费率+人工土石方规费（人）*0.082/费率 | 10.32 |  | 3695.76
2 | 税金 | 2.1 + 2.2 + 2.3 |  |  | 11062.65
2.1 | 增值税 | 分部分项工程费+措施项目费+其他项目费+规费-甲供材料费 | 9 |  | 9877.37
2.2 | 附加税 | 增值税 | 12 |  | 1185.28
2.3 | 环境保护税 | 按实计算
合计 |  |  |  |  | 14758.41