## 封-2 招标控制价
| 北碚区实验小学教学楼屋面防水整治 | [5 empty] | 工程 | 封-2
招标控制价
招标控制价(小写)： |  |  | 205342.92
(大写)： |  |  | 贰拾万伍仟叁佰肆拾贰元玖角贰分
其中:安全文明施工费用(小写): |  |  |  | 6029.06
(大写)： |  |  |  | 陆仟零贰拾玖元零陆分
招 标 人： |  |  |  |  | 工程造价 咨 询 人：
|  | (单位盖章) |  |  |  | (单位资质专用章)
法定代表人 或其授权人： |  | {招标人信息\法定代表人} |  |  | 法定代表人 或其授权人：
|  | (签字或盖) |  |  |  | (签字或盖章)
编 制 人： |  |  |  |  | 审 核 人：
|  | (造价人员签字盖专用章) |  |  |  | (造价工程师签字盖专用章)
时 间： 年 月 日

## 表-02 建设项目招标控制价汇总表
表-02
建设项目招标控制价汇总表
工程名称：北碚区实验小学教学楼屋面防水整治 |  |  |  |  | 第 1 页 共 1 页
序号 | 单项工程名称 | 金 额 (元) | 其 中
|  |  | 暂估价 (元) | 安全文明 施工费 (元) |  | 规 费 (元)
1 | 北碚区实验小学教学楼屋面防水整治 | 205342.92 |  | 6029.06 |  | 3300.49
合 计 |  | 205342.92 |  | 6029.06 |  | 3300.49
注：本表适用于建设项目招标控制价或投标报价的汇总。暂估价包括分部分项工程中的暂估价和专业工程暂估价。

## 表-03 单项工程招标控制价汇总表【实验小学屋面维修改造项
表—03
单项工程招标控制价汇总表
工程名称：北碚区实验小学教学楼屋面防水整治 |  |  |  |  | 第 1 页 共 1 页
序号 | 单位工程名称 | 金 额 （元） | 其 中
|  |  | 暂估价 （元） | 安全文明 施工费 （元） |  | 规 费 （元）
1 | 屋面改造 | 205342.92 |  | 6029.06 |  | 3300.49
合 计 |  | 205342.92 |  | 6029.06 |  | 3300.49
注：本表适用于单项工程招标控制价或投标报价的汇总。暂估价包括分部分项工程中的暂估价和专业工程暂估价。

## 表-04 单位工程招标控制价汇总表【屋面改造】
表-04
单位工程招标控制价汇总表
工程名称：屋面改造 |  |  | 第 1 页 共 1 页
序号 | 汇总内容 | 金额(元) |  | 其中：暂估价(元)
1 | 分部分项工程费 | 165777.17
1.1 | 拆除工程 | 2011.53
1.2 | 屋面及防水工程 | 140408.64
1.3 | 墙、柱面装饰与隔断、幕墙工程 | 6481.5
1.4 | 油漆、涂料、裱糊工程 | 11875.5
1.5 | 其他工程 | 5000
2 | 措施项目费 | 17462.06
2.1 | 其中：安全文明施工费 | 6029.06
3 | 其他项目费
4 | 规费 | 3300.49 |  | －
5 | 税金 | 18803.2 |  | －
投标报价合计=1+2+3+4+5 |  | 205,342.92
注：1.本表适用于单位工程招标控制价或投标报价的汇总，如无单位工程划分，单项工程也使用本表汇总。 2.分部分项工程、措施项目中暂估价中应填写材料、工程设备暂估价，其他项目中暂估价应填写专业工程暂估价。

## 表-08 措施项目汇总表【屋面改造】
表-08
措施项目汇总表
工程名称：屋面改造 |  |  | 第 1 页 共 1 页
序号 | 项目名称 | 金额(元)
|  | 合价 |  | 其中：暂估价
1 | 施工技术措施项目 | 9086.99
2 | 施工组织措施项目 | 8375.07
2.1 | 其中：安全文明施工费 | 6029.06
2.2 | 建设工程竣工档案编制费 | 103.88
措施项目费合计=1+2 |  | 17462.06

## 表-09 分部分项工程项目清单计价表【屋面改造】
表-09
分部分项工程项目清单计价表
工程名称：屋面改造 | [5 empty] | 第 1 页 共 5 页
序号 | 项目编码 | 项目名称 | 项目特征 | 计量单位 | 工程量 |  | 金额（元）
[7 empty] | 综合单价 | 合价 | 其中:暂估价
拆除工程
1 | 011604002001 | 墙面抹灰层拆除 | [项目特征] 1.拆除部位:女儿墙 2.抹灰层种类及厚度:综合考虑 3.场内运距:综合考虑 [工作内容] 1.拆除 2.控制扬尘 3.清理 4.场内运输 | m2 | 230.27 |  | 3.46 | 796.73
2 | 011608002001 | 铲除原墙面涂料 | [项目特征] 1.铲除部位名称:教学楼教室、过道等空间墙面 2.铲除部位的截面尺寸:综合考虑 3.场内运距:综合考虑 [工作内容] 1.拆除 2.控制扬尘 3.清理 4.场内运输 | m2 | 350 |  | 1.18 | 413
3 | 011707B07001 | 建筑垃圾清运（起运2km） | [项目特征] 1.运输距离:2km [工作内容] 1.运输 2.弃渣 | m3 | 10 |  | 77.9 | 779
4 | 011707B07002 | 建筑垃圾清运每增（减）运距1km | [项目特征] 1.运输距离:1km [工作内容] 1.运输 2.弃渣 | m3 | 10 |  | 2.28 | 22.8
屋面及防水工程
本页小计 | [7 empty] | 2011.53
表-09
分部分项工程项目清单计价表
工程名称：屋面改造 | [5 empty] | 第 2 页 共 5 页
序号 | 项目编码 | 项目名称 | 项目特征 | 计量单位 | 工程量 |  | 金额（元）
[7 empty] | 综合单价 | 合价 | 其中:暂估价
1 | 010902002002 | 屋面涂膜防水（2MM厚非固化橡胶沥青防水涂料） | [项目特征] 1.防水膜品种:非固化橡胶沥青防水涂料 2.涂膜厚度、遍数:2mm厚 3.其他:综合考虑泛水、管道等处的增强层，满足设计及规范要求 [工作内容] 1.基层处理 2.铺布、喷涂防水层 3.材料运输 | m2 | 1437.9 |  | 44.08 | 63382.63
2 | 010902001001 | 屋面卷材防水（3MM厚自粘聚合物改性沥青防水卷材层） | [项目特征] 1.卷材品种、规格、厚度:3MM厚自粘聚合物改性沥青防水卷材层 2.其他:综合考虑泛水、管道等处的增强层，满足设计及规范要求 [工作内容] 1.基层处理 2.刷底油 3.铺油毡卷材、接缝 4.材料运输 | m2 | 718.95 |  | 38.3 | 27535.79
3 | 011101001001 | 屋面水泥砂浆保护层 | [项目特征] 1.保护层厚度、砂浆配合比:20厚1：2.5水泥砂浆保护层 [工作内容] 1.基层清理 2.抹找平层 3.材料运输 | m2 | 655.62 |  | 21.6 | 14161.39
本页小计 | [7 empty] | 105079.81
表-09
分部分项工程项目清单计价表
工程名称：屋面改造 | [5 empty] | 第 3 页 共 5 页
序号 | 项目编码 | 项目名称 | 项目特征 | 计量单位 | 工程量 |  | 金额（元）
[7 empty] | 综合单价 | 合价 | 其中:暂估价
4 | 010902003001 | 屋面刚性层(40mm厚混凝土屋面） | [项目特征] 1.刚性层厚度:40mm 2.混凝土种类:商品砼 3.混凝土强度等级:C20细石混凝土 4.混凝土运输方式:综合考虑 5.分隔缝:分隔缝进行油膏灌缝处理，500MM宽二布六涂沥青涂料处理 6.钢筋规格、型号:内配Φ6@150钢筋网片 7.其他:满足设计及规范要求 [工作内容] 1.基层处理 2.混凝土制作、运输、铺筑、养护 3.钢筋制安 4.分隔缝设置、嵌缝 5.材料运输 | m2 | 422.23 |  | 66.85 | 28226.08
5 | 010903003001 | 女儿墙防水砂浆 | [项目特征] 1.砂浆厚度、配合比:20mm厚聚合物防水砂浆 [工作内容] 1.基层处理 2.挂钢丝网片 3.设置分格缝 4.砂浆制作、运输、摊铺、养护 | m2 | 230.27 |  | 25.75 | 5929.45
6 | 010903002001 | 墙面涂膜防水（2厚JS防水涂膜） | [项目特征] 1.防水膜品种:JS防水涂膜 2.涂膜厚度:2mm 3.增强材料种类:满足设计及规范要求 [工作内容] 1.基层处理 2.刷基层处理剂 3.铺布、喷涂防水层 | m2 | 30 |  | 39.11 | 1173.3
墙、柱面装饰与隔断、幕墙工
本页小计 | [7 empty] | 35328.83
表-09
分部分项工程项目清单计价表
工程名称：屋面改造 | [5 empty] | 第 4 页 共 5 页
序号 | 项目编码 | 项目名称 | 项目特征 | 计量单位 | 工程量 |  | 金额（元）
[7 empty] | 综合单价 | 合价 | 其中:暂估价
程
1 | 011201004003 | 10厚1:2.5水泥砂浆找平层 | [项目特征] 1.基层类型:综合考虑 2.找平层砂浆厚度、配合比:10厚1:2.5水泥砂浆找平层 [工作内容] 1.基层清理 2.砂浆制作、运输 3.抹灰找平 | m2 | 30 |  | 23.93 | 717.9
2 | 011204003001 | 墙砖墙面 | [项目特征] 1.安装方式:8mm厚聚合物砂浆胶粘剂 2.面层材料品种、规格、颜色:同原有墙砖一致 [工作内容] 1.基层清理 2.砂浆制作、运输 3.粘结层铺贴 4.面层安装 5.嵌缝 6.刷防护材料 7.磨光、酸洗、打蜡 | m2 | 30 |  | 192.12 | 5763.6
油漆、涂料、裱糊工程
1 | 011407001001 | 无机涂料墙面 | [项目特征] 1.喷刷涂料部位:墙面 2.腻子种类:腻子粉 3.刮腻子要求:3遍 4.涂料品种、喷刷遍数:封闭底涂料一道，白色无机涂料两道，分遍涂刷 [工作内容] 1.基层清理 2.刮腻子 3.刷、喷涂料 | m2 | 350 |  | 33.93 | 11875.5
本页小计 | [7 empty] | 18357
表-09
分部分项工程项目清单计价表
工程名称：屋面改造 | [5 empty] | 第 5 页 共 5 页
序号 | 项目编码 | 项目名称 | 项目特征 | 计量单位 | 工程量 |  | 金额（元）
[7 empty] | 综合单价 | 合价 | 其中:暂估价
其他工程
1 | 01B001 | 屋面原有桌椅搬离 | [项目特征] 1.搬运区域:屋面 2.搬运数量:按现场实际情况综合考虑 [工作内容] 1.搬运 2.保护 | 项 | 1 |  | 5000 | 5000
本页小计 | [7 empty] | 5000
合 计 | [7 empty] | 165777.17

## 表-09 施工技术措施项目清单计价表【屋面改造】
表-09
施工技术措施项目清单计价表
工程名称：屋面改造 | [5 empty] | 第 1 页 共 1 页
序号 | 项目编码 | 项目名称 | 项目特征 | 计量单位 | 工程量 |  | 金额（元）
[7 empty] | 综合单价 | 合价 | 其中:暂估价
| 一 | 施工技术措施项目 | [5 empty] | 9086.99
1 | 011707004001 | 材料及建筑垃圾人工二次转运费（包含上下楼） | [工作内容] 1.因施工场地材料、成品、半成品必须发生的二次、多次搬运费用 | 项 | 1 |  | 9086.99 | 9086.99
本页小计 | [7 empty] | 9086.99
合 计 | [7 empty] | 9086.99

## 表-10 施工组织措施项目清单计价表【屋面改造】
表-10
施工组织措施项目清单计价表
工程名称：屋面改造 | [6 empty] | 第 1 页 共 2 页
序号 | 项目编码 | 项目名称 | 计算 基础 | 费率 (%) | 金额 (元) | 调整 费率 (%) |  | 调整后 金额 (元) | 备注
1 | 011707B16001 | 组织措施费 | (分部分项人工费+分部分项机械费+技术措施人工费+技术措施机械费-机械（爆破）土石方人工费-机械（爆破）土石方机械费-机械（爆破）土石方人工费-机械（爆破）土石方机械费-人工土石方人工费-人工土石方技术措施人工费-人工土石方机械费-人工土石方技术措施机械费)+(机械（爆破）土石方人工费+机械（爆破）土石方机械费+机械（爆破）土石方人工费+机械（爆破）土石方机械费)*0.048/费率+(人工土石方人工费+人工土石方技术措施人工费)*0.0222/费率 | 5.55 | 2242.13
2 | 011707001001 | 安全文明施工费 | 税前合计 | 3.34 | 6029.06
3 | 011707B15001 | 建设工程竣工档案编制费 | (分部分项人工费+分部分项机械费+技术措施人工费+技术措施机械费-机械（爆破）土石方人工费-机械（爆破）土石方机械费-机械（爆破）土石方人工费-机械（爆破）土石方机械费-人工土石方人工费-人工土石方技术措施人工费-人工土石方机械费-人工土石方技术措施机械费)+(机械（爆破）土石方人工费+机械（爆 | 0.24 | 103.88
注：1.计算基础和费用标准按本市有关费用定额或文件执行。 2.根据施工方案计算的措施费，可不填写“计算基础”和“费率”的数值，只填写“金额”数值，但应在备注栏说明施工 方案出处或计算方法。
表-10
施工组织措施项目清单计价表
工程名称：屋面改造 | [6 empty] | 第 2 页 共 2 页
序号 | 项目编码 | 项目名称 | 计算 基础 | 费率 (%) | 金额 (元) | 调整 费率 (%) |  | 调整后 金额 (元) | 备注
破）土石方机械费+机械（爆破）土石方人工费+机械（爆破）土石方机械费)*0.002/费率+(人工土石方人工费+人工土石方技术措施人工费)*0.0019/费率
合 计 |  |  |  |  | 8375.07

## 表-11 其他项目清单计价汇总表【屋面改造】
表-11
其他项目清单计价汇总表
工程名称：屋面改造 |  |  |  | 第 1 页 共 1 页
序号 | 项目名称 | 计量单位 | 金额(元) |  | 备注
1 | 暂列金额 | 项 |  |  | 明细详见 表-11-1
2 | 暂估价 | 项
2.1 | 材料(工程设备)暂估价 | 项 | -- |  | 明细详见 表-11-2
2.2 | 专业工程暂估价 | 项 |  |  | 明细详见 表-11-3
3 | 计日工 | 项 |  |  | 明细详见 表-11-4
4 | 总承包服务费 | 项 |  |  | 明细详见 表-11-5
5 | 索赔与现场签证 | 项 |  |  | 明细详见 表-11-6
合 计 |  |  | 0
注：材料、设备暂估单价进入清单项目综合单价，此处不汇总。

## 表-12 规费、税金项目计价表【屋面改造】
表-12
规费、税金项目计价表
工程名称：屋面改造 |  |  |  | 第 1 页 共 1 页
序号 | 项目名称 | 计算基础 | 费率(%) |  | 金额（元）
1 | 规费 | 专业工程规费（人+机）+机械（爆破）土石方规费（人+机）*0.072/费率+人工土石方规费（人）*0.082/费率 | 7.2 |  | 3300.49
2 | 税金 | 2.1 + 2.2 + 2.3 |  |  | 18803.2
2.1 | 增值税 | 分部分项工程费+措施项目费+其他项目费+规费-甲供材料费 | 9 |  | 16788.57
2.2 | 附加税 | 增值税 | 12 |  | 2014.63
2.3 | 环境保护税 | 按实计算
合计 |  |  |  |  | 22103.69