## Sheet1
7栋楼电梯监控视频预算清单
项目名称： | [7 empty] | 单位:元
序号 | 品名 | 品牌 | 型号及规格 | 技术参数 | 数量 | 单位 | 单价 | 金额 | 备注
视频监控前端部分
1 | 摄像机 |  |  | DS-2CD3526FWDA3-ITS/DT 200万防遮挡电梯电瓶车智能检测PoE摄像机 电瓶车检测¦电梯内人数统计¦闪光报警¦ToF遮挡报警¦双向对讲¦一对报警输入输出接口，可联动梯控¦自带存储卡槽¦ • 最高分辨率可达1920 × 1080@25 fps，在该分辨率下可输出实时图像 • 采用高效阵列红外灯，使用寿命长，红外照射距离最远可达10 m • 遮挡检测：内置ToF传感器，可有效检测遮挡摄像机的行为，摄像机检测角度最大25°，检测距离默认70 cm • 支持1路报警输入，1路报警输出，报警输出最大支持DC57 V，2 A • 内置MicroSD/MicroSDHC/MicroSDXC 插槽，最大支持512 GB • 1个内置麦克风，1个内置扬声器，支持双向语音对讲 • 符合IK08防暴设计，可靠性高 | 14 | 台
2 | 电梯网桥 |  |  | 无线参数 无线标准： IEEE 802.11b/g/n 工作频段： 2400 MHz ~ 2472 MHz 天线角度： 水平天线角度：50° ± 5° 垂直天线角度：50° ± 5° 接收灵敏度： -86±1.5dBm@HT20 MCS0 -68±1.5dBm@HT20 MCS7 配对方式： 成对 传输性能 无线传输距离： 推荐100米，最远可达300米 带机量： 1路6MP IPC或2路2MP IPC； 组网方式： 点对点 软件功能 信道宽度： 10/20 MHz 工作场景： 机房端/摄像机端 安全模式： WPA2-PSK 安全机制： 隐藏无线网络名称 网络模式： 桥接 管理方式： Web，4200客户端、海康互联APP 系统日志： 私有log机制 Firmware更新： Web 、4200客户端、海康互联APP 应用功能： 支持自动跳频，支持故障自愈 接口 LED指示灯： PWR电源指示灯,LAN口指示灯,信号强度指示灯 网络接口类型： 1个RJ45 ,10/100 Mbps自适应 电源 电源输入： 12 VDC, 0.5 A 通用参数 尺寸（宽×高×深）： 80 mm × 41.94 mm × 136 mm 重量： 120 g以内（仅单台设备本身） 包装尺寸（宽×高×深）： 256 mm× 86 mm × 231 mm 装箱清单： 网桥 × 2，12 VDC 0.5 A电源适配器 × 2，百兆非标PoE注入器 × 2，扎带 × 4，快速入门指南 × 1 工作温度： -30℃~70℃ 工作湿度： 5% RH～95% RH 不凝结 存储温度： -40℃~80℃ 存储湿度： 5% RH～95% RH 不凝结 安装方式： 抱杆 整机最大功耗： 2 W 供电方式： 12 VDC 0.5 A电源适配器 + 百兆非标PoE注入器 装箱形式： 成对装 整机功耗： 1路6MP IPC：平均功耗1W PoE功能 PoE受电距离： 60 m 运维管理 设备维护： 支持WEB、4200客户端、海康互联APP 产品执行标准(具体版本号以标签为准)： Q/BFW 050 | 14 | 对
3 | 交换机 |  |  | 功能特性 端口规格： 4个百兆PoE电口，2个百兆电口 交换方式： 存储转发 性能参数 交换容量： 1.2 Gbps 包转发率： 0.89 Mpps MAC地址容量： 2 K 缓存： 0.77 Mbits 网络参数 高优先级端口： 端口1～2 通用参数 尺寸（宽×高×深）： 175 mm × 44 mm × 124 mm 重量： 0.54 kg 工作温度： 0 °C~40 °C 工作湿度： 5% - 95%(冷凝) 存储温度： –40 °C～85 °C 存储湿度： 5%~95% 安装方式： 桌面式，可壁挂 供电方式： 220V AC 风扇： 无风扇 整机功耗： ≤35 W 浪涌防护： 网口2 kV 装箱清单： 交换机 × 1 快速入门指南 × 1 PoE功能 PoE端口： 端口1~4 整机最大供电功率： 35 W PoE远距离： 端口1～4 产品执行标准(具体版本号以标签为准)： Q/BFW 091 | 7 | 个
4 | 弱电箱子 |  |  | 6U壁挂（300*400*550MM） | 7 | 个
视频监控后端部分
5 | 中心交换机 |  |  | • 提供8个千兆电口 • 千兆网络接入设计 • 线速转发、无阻塞设计 • 存储转发交换方式 • 坚固式高强度金属外壳 • 无风扇设计，高可靠性 | 1 | 台
6 | 录像机 |  |  | Z系列NVR实现电瓶车事件报警接入、现场对讲、事件回查 | 1 | 台
7 | 监控硬盘 |  |  |  | 2 | 块
8 | 显示器 |  |  | 宏碁K240Y Hbi 23.8寸 VA屏 100HZ无边框 | 1 | 台
9 | 机柜 |  |  | 12U立式（1000*600*600MM） | 1 | 个
10 | 网线 |  |  | 305米/圈 | 3 | 圈
11 | 电源线 |  |  | 200米/圈 | 2 | 圈
12 | 安装配件辅材 |  |  | 管材 管件 水晶头 扎带 胶布、插线板等 | 7 | 栋
13 | 安装调试人工费 | 外围立杆到楼栋需开挖地面穿线及回填、墙面需打孔等 |  |  | 7 | 栋
小计
增值税专用发票税点
合计
说明：全部接入5栋监控室。质量标准及质保：严格按照国家相关产品质量标准，全部原装正品。质保期一年。
参数要求 | 网络摄像头 | 1、像素大于200万，主码流支持1920x1080@25fps。2、具有1个RJ45网络接口，1个报警输入接口、1个报警输出接口、1个SD卡槽，支持DC12V或POE供电: | 2、★具有电梯内危险物品检测功能，当检测到煤气罐、电瓶进入电梯内时，可触发声光报警，上传中心、上传云服务器、上传FTP/SD卡/NAS、发送邮件、联动报警输 | 3、★支持多边形人数检测区域，可实时统计区域中人员数量及位置，支持在预览画面上实时显示统计人数，支持将检测结果定时上传。5、加★项提供带CNAS、CMA标识的第三方权威检测机构检测报告复印件，加盖厂商公章
| 网络硬盘录像机 | 1.不少于16路，具有1个HDMI接口、1个VGA接口、2个RJ45 千兆网络接口:1个USB2.0接口、1个USB3.0接口具有1路育频输入接口、1路音频输出接口、4路报警入接口、1路报警输出接口;可内置3块SATA接口硬盘:2、★支持将操素内容添加到历史记录，历史检素词条保持晨近10条，通过直接点击该高频热词或历史记录可直接进行重复检素; | 2、*设备支持独立的智能文搜应用模块，应用内置文推高频热词: | 3、加★项提供带CNAS、CMA标识的第三方权威检测机构检测报告复印件，加盖厂商公章
开票要求 | 需提前开具增值税货物专票