## 明细表
上城奥邻6栋防水整改工程量清单（第二次）
序 号 | 项目名称 | 项目内容 | 单 位 | 工程 数量 | 单价 （元） | 合 价 （元） | 品牌 | 备注
|  |  |  | a | b | a×b
一 | 整改工程
1 | 屋面基层处理 | 1.剔除屋面层裂缝、夹渣、进行处理； 2.烟道.排气口.阴角等做特殊处理; 3.水泥砂浆找平； 4.满足招标文件做法要求； | ㎡ | 402
2 | 防水层 | 1.刷JS水泥基防水涂料 2.刷911聚氨酯 3.满刷底子油一遍 4.4mm厚SBS防水卷材 5.屋面防水卷材上翻女儿墙满做； 6.特殊部位按招标文件做法要求做附加层 7.满足招标文件做法要求； | ㎡ | 673
3 | 防水卷材保护层 | 1.适配于防水卷材,厚度符合国家标准； 2.水泥砂浆保护层； 3.50cm厚C20瓜米石砼保护层（及找平层）（内配钢丝网)； 4.满足招标文件做法要求； | ㎡ | 402
4 | 女儿墙开槽及防水处理 | 1.内墙面空鼓、起翘、裂缝等缺陷排除； 2.空鼓处水泥砂浆抹面； 3.挂网粉刷抗裂砂浆； 4.满足招标文件做法要求； | ㎡ | 256
5 | 电梯机房外墙防水 | 1.剔除墙面空鼓、裂缝层； 2.墙面水泥砂浆修复； 3.涂刮抗裂砂浆、挂网格布 ； 4.满足招标文件做法要求 | ㎡ | 94
6 | 吊顶恢复 | 1.石膏板修复及乳胶漆修复 | ㎡ | 5
二 | 材料转运及清洁
1 | 二次搬运、垃圾清运 |  | 项 | 1
2 | 辅材 |  | 项 | 1
三 | 安全文明施工费 |  | 项 | 1
四 | 管理费和利润 |  | 项 | 1 |  | 0
五 | 税金 |  |  |  |  | 0
六 | 工程总造价 |  |  |  |  | 0