## 封-2 招标控制价
封-2 | 南岸区2025年供水管网更新改造工程(帷幄大厦应急整治工程) | [5 empty] | 工程
招标控制价
招标控制价 |  | (小写): | 465,124.97
|  | (大写): | 肆拾陆万伍仟壹佰贰拾肆元玖角柒分
其中:安全文明施工费(小写): |  |  |  | 21764.59
(大写): |  |  |  | 贰万壹仟柒佰陆拾肆元伍角玖分
招 标 人： |  |  |  |  | 工程造价 咨 询 人：
|  |  | (单位盖章) |  |  | (单位资质专用章)
法定代理人 或其授权人： |  |  |  |  | 法定代理人 或其授权人：
|  |  | (签字或盖章) |  |  | (签字或盖章)
编 制 人： |  |  |  |  | 复 核 人：
|  |  | (造价人员签字盖专用章) |  |  | (造价工程师签字盖专用章)
时间： 年 月 日

## 表-04 单位工程招标控制价汇总表
表-04
单位工程招标控制价汇总表
工程名称：南岸区2025年供水管网更新改造工程(帷幄大厦应急整治工程) |  |  | 第 1 页 共 1 页
序号 | 汇总内容 | 金额(元) |  | 其中：暂估价(元)
1 | 分部分项工程费 | 364887.67
1.1 | 室外管道 | 69672.06
1.2 | 室外设备 | 8386.61
1.3 | 室内管道 | 41412.12
1.4 | 室内设备 | 62065.28
1.5 | 表后阀后管道 | 183351.6
2 | 措施项目费 | 40062.8
2.1 | 其中：安全文明施工费 | 21764.59
3 | 其他项目费
4 | 规费 | 17583.12 |  | －
5 | 税金 | 42591.38 |  | －
投标报价合计=1+2+3+4+5 |  | 465,124.97
注：1.本表适用于单位工程招标控制价或投标报价的汇总，如无单位工程划分，单项工程也使用本表汇总。 2.分部分项工程、措施项目中暂估价中应填写材料、工程设备暂估价，其他项目中暂估价应填写专业工程暂估价。

## 表-08 措施项目汇总表
表-08
措施项目汇总表
工程名称：南岸区2025年供水管网更新改造工程(帷幄大厦应急整治工程) |  |  | 第 1 页 共 1 页
序号 | 项目名称 | 金额(元)
|  | 合价 |  | 其中：暂估价
1 | 施工技术措施项目 | 4936.92
2 | 施工组织措施项目 | 35125.88
2.1 | 其中：安全文明施工费 | 21764.59
2.2 | 建设工程竣工档案编制费 | 1898.51
措施项目费合计=1+2 |  | 40062.8

## 表-09 分部分项工程项目清单计价表
表-09
分部分项工程项目清单计价表
工程名称：南岸区2025年供水管网更新改造工程(帷幄大厦应急整治工程) | [5 empty] | 第 1 页 共 1 页
序号 | 项目编码 | 项目名称 | 项目特征 | 计量单位 | 工程量 |  | 金额（元）
[7 empty] | 综合单价 | 合价 | 其中:暂估价
室外管道
1 | 031001002122 | 3PE钢管 D108x6mm 1.0MPa | [项目特征] 1.名称:钢管 2.安装部位:综合 3.材质:3PE螺旋焊缝钢管，外壁防腐采用三层聚乙烯防腐层，埋地钢管内防腐层执行《给水涂塑复合钢管》CJ/T120 的标准或者采用热熔结环氧树脂防腐 4.规格、压力等级:D108x6mm 1.0MPa 5.连接形式:焊接或法兰连接 6.压力试验及吹、洗设计要求:满足设计及规范要求 7.其他:满足设计、规范、招标文件及现场条件要求 [工作内容] 1.管道安装 2.管件制作、安装 3.压力试验 4.吹扫、冲洗 5.警示带铺设 | m | 107 |  | 114.09 | 12207.63
2 | 040504001004 | 阀门井 800x800 | [项目特征] 1.垫层、基础材质及厚度:C20混凝土 2.砌筑材料品种、规格、强度等级:C30混凝土砌块 3.勾缝、抹面要求:满足设计及规范要求 4.砂浆强度等级、配合比:满足设计及规范要求 5.混凝土强度等级:满足设计及规范要求 6.盖板材质、规格:混凝土 7.井盖、井圈材质及规格:满足设计及规范要求 8.图集:详见图纸DN100~DN300正路闸阀安装图 9.其他:满足设计、规范、招标文件及现场条件要求 [工作内容] 1.垫层铺筑 2.模板制作、安装、拆除 3.混凝土拌和、运输、浇筑、养护 4.砌筑、勾缝、抹面 5.井圈、井盖安装 6.盖板安装 7.防水、止水 | 座 | 1 |  | 1434.34 | 1434.34
3 | 040504001003 | 排气阀门井 800x800 | [项目特征] 1.垫层、基础材质及厚度:C20混凝土 2.砌筑材料品种、规格、强度等级:C30混凝土砌块 3.勾缝、抹面要求:满足设计及规范要求 4.砂浆强度等级、配合比:满足设计及规范要求 5.混凝土强度等级:满足设计及规范要求 6.盖板材质、规格:混凝土 7.井盖、井圈材质及规格:满足设计及规范要求 8.图集:详见DN100-DN400排气阀安装图 9.其他:满足设计、规范、招标文件及现场条件要求 [工作内容] 1.垫层、基础铺筑 2.模板制作、安装、拆除 3.混凝土拌和、运输、浇筑、养护 4.砌筑、勾缝、抹面 5.井圈、井盖安装 6.盖板安装 7.防水、止水 | 座 | 1 |  | 1237.11 | 1237.11
4 | 040102002002 | 挖沟槽土石方 | [项目特征] 1.土石类别:综合考虑 2.开凿深度:综合考虑 3.开挖方式:综合考虑 4.场内运输:包含一次或多次场内转运 5.其他:满足设计、规范、招标文件及现场条件要求 [工作内容] 1.排地表水 2.石方开凿 3.土方开挖 4.修整底、边 5.场内运输 | m3 | 69.4 |  | 51.67 | 3585.9
5 | 010103001002 | 土石方回填 | [项目特征] 1.回填方式:综合考虑 2.密实度要求:满足设计及规范要求 3.填方材料品种:满足设计及规范要求 4.填方粒径要求:满足设计及规范要求 5.填方来源、运距:综合考虑 6.其他:满足设计、规范、招标文件及现场条件要求 [工作内容] 1.运输 2.回填 3.压实 | m3 | 2.33 |  | 14.77 | 34.41
6 | 040103001016 | 中粗砂回填 | [项目特征] 1.密实度要求:满足设计及规范要求 2.填方材料品种:中粗砂 3.填方粒径要求:满足设计及规范要求 4.填方来源、运距:综合考虑 5.其他:满足设计、规范、招标文件及现场条件要求 [工作内容] 1.运输 2.回填 3.压实 | m3 | 28.6 |  | 186.7 | 5339.62
7 | 010103002017 | 余方外弃（起运1km) | [项目特征] 1.废弃料品种:土石综合（含清表杂质、淤泥、拆除弃渣等） 2.运距:起运1km 3.运输方式:根据现场实际情况，各种运输方式综合考虑 4.其他:满足设计、规范、招标文件及现场条件要求 [工作内容] 1.余方点装料运输至弃置点 | m3 | 89.44 |  | 13.12 | 1173.45
8 | 040103002017 | 余方弃置（含渣场费） | [项目特征] 1.名称:余方弃置（含渣场费） 2.废弃料品种:综合考虑 3.运距:包干计算 4.运输方式:根据现场实际情况，运输方式综合 5.其它:未尽事宜详，满足设计及规范要求 [工作内容] 1.余方点装料运输至弃置点 | m3 | 89.44 |  | 108.84 | 9734.65
9 | 041001001007 | 拆除混凝土路面 | [项目特征] 1.材质:混凝土路面 2.厚度:50cm 3.切割深度:综合考虑 4.拆除方式:综合考虑 5.场内运输:包含一次或多次场内转运 6.其他:满足设计、规范、招标文件及现场条件要求 [工作内容] 1.拆除、清理 2.运输 | m2 | 28.32 |  | 63.62 | 1801.72
10 | 041001002015 | 拆除人行道地砖 | [项目特征] 1.材质:灰砂砖 2.厚度:综合考虑(含结合层） 3.拆除方式:综合考虑 4.场内运输:包含一次或多次场内转运 5.其他:满足设计、规范、招标文件及现场条件要求 [工作内容] 1.拆除、清理 2.运输 | m2 | 35.4 |  | 3.85 | 136.29
11 | 041001008015 | 拆除混凝土结构 | [项目特征] 1.结构形式:混凝土 2.强度等级:综合考虑 3.拆除方式:综合考虑 4.场内运输:包含一次或多次场内转运 5.其他:满足设计、规范、招标文件及现场条件要求 [工作内容] 1.拆除、清理 2.运输 | m3 | 3.89 |  | 280.51 | 1091.18
12 | 040303002003 | C25素砼原槽浇筑 | [项目特征] 1.混凝土强度等级:C25 2.混凝土种类:商品砼 3.浇筑方式:综合考虑 4.模板:综合考虑 5.其他:满足设计、规范、招标文件及现场条件要求 [工作内容] 1.模板制作、安装、拆除 2.混凝土拌和、运输、浇筑 3.养护 | m3 | 14.39 |  | 334.44 | 4812.59
13 | 040203007003 | 50cm厚C35混凝土路面 | [项目特征] 1.混凝土强度等级:C35 2.混凝土种类:商品砼 3.掺和料:满足设计及规范要求 4.厚度:50cm 5.嵌缝材料:满足设计及规范要求 6.模板:综合考虑 7.浇筑方式:综合考虑 8.其他:满足设计、规范、招标文件及现场条件要求 [工作内容] 1.模板制作、安装、拆除 2.混凝土拌和、运输、浇筑 3.拉毛 4.压痕或刻防滑槽 5.伸缝 6.缩缝 7.锯缝、嵌缝 8.路面养护 | m2 | 28.32 |  | 177.88 | 5037.56
14 | 040204002029 | MU7.5灰砂砖铺地 | [项目特征] 1.块料品种:MU7.5灰砂砖铺地 2.找平层材料各种、厚度:3cm厚粗砂 3.其他:满足设计、规范、招标文件及现场条件要求 [工作内容] 1.找平层铺筑 2.块料铺设 | m2 | 35.4 |  | 46.87 | 1659.2
15 | 040204002030 | 11cm厚C25透水混凝土 | [项目特征] 1.基础：材料品种、厚度:11cm厚C25透水混凝土 2.模板:综合考虑 3.浇筑方式:综合考虑 4.其他:满足设计、规范、招标文件及现场条件要求 [工作内容] 1.基础、垫层铺筑 | m2 | 35.4 |  | 58.42 | 2068.07
16 | 031001002123 | 衬塑复合管 DN100 4mm 1.6MPa | [项目特征] 1.名称:衬塑复合管 2.安装部位:综合 3.材质:基材用 Q235B 热镀锌焊接钢管，内衬层采用食品级聚乙烯（PE） 4.规格、压力等级:DN100 4mm 1.6MPa 5.连接形式:沟槽连接 6.压力试验及吹、洗设计要求:满足设计及规范要求 7.其他:满足设计、规范、招标文件及现场条件要求 [工作内容] 1.管道安装 2.管件制作、安装 3.压力试验 4.吹扫、冲洗 5.警示带铺设 | m | 60 |  | 129.13 | 7747.8
17 | 031001002124 | 衬塑复合管 DN80 4.0mm 1.6MPa | [项目特征] 1.名称:衬塑复合管 2.安装部位:综合 3.材质:基材用 Q235B 热镀锌焊接钢管，内衬层采用食品级聚乙烯（PE） 4.规格、压力等级:DN80 4.0mm 1.6MPa 5.连接形式:沟槽连接 6.压力试验及吹、洗设计要求:满足设计及规范要求 7.其他:满足设计、规范、招标文件及现场条件要求 [工作内容] 1.管道安装 2.管件制作、安装 3.压力试验 4.吹扫、冲洗 5.警示带铺设 | m | 30 |  | 103.33 | 3099.9
18 | 031002001080 | 管道支架 | [项目特征] 1.材质:Q235B 2.管架形式:综合 3.支吊架衬垫材质:满足设计及规范要求 4.减震器形式及做法:满足设计及规范要求 5.涂刷遍数、漆膜厚度:满足设计及规范要求 6.安装部位:综合 7.其他:满足设计、规范、招标文件及现场条件要求 [工作内容] 1.制作 2.安装 3.除锈、刷漆 | kg | 72.6 |  | 19.54 | 1418.6
19 | 080807009038 | 抗震支架 | [项目特征] 1.名称:抗震支架 2.规格:综合考虑 3.安装方式:综合考虑 4.其他:满足设计、规范、招标文件及现场条件要求 [工作内容] 1.制作、安装 2.补刷油漆 3.接地 4.运输 | 套 | 10 |  | 208.22 | 2082.2
20 | 031002003071 | 刚性防水套管 DN100 | [项目特征] 1.名称、类型:刚性防水套管 2.材质:Q235B 3.规格:介质管道直径DN100 4.开、堵洞方式:综合 5.安装部位:综合 6.其他:满足设计、规范、招标文件及现场条件要求 [工作内容] 1.制作 2.安装 3.除锈、刷油 4.开、堵洞 | 个 | 8 |  | 358.05 | 2864.4
21 | 031003011050 | 钢制法兰盘 DN100 | [项目特征] 1.名称:钢制法兰盘 2.材质:Q235B 3.规格、压力等级:DN100 4.安装部位:综合 5.其他:满足设计、规范、招标文件及现场条件要求 [工作内容] 1.安装 | 副 | 4 |  | 109.37 | 437.48
22 | 031003011051 | 钢制法兰盘 DN80 | [项目特征] 1.名称:钢制法兰盘 2.材质:Q235B 3.规格、压力等级:DN80 4.安装部位:综合 5.其他:满足设计、规范、招标文件及现场条件要求 [工作内容] 1.安装 | 副 | 2 |  | 114.46 | 228.92
23 | 031003011052 | 钢制法兰盘 DN50 | [项目特征] 1.名称:钢制法兰盘 2.材质:Q235B 3.规格、压力等级:DN50 4.安装部位:综合 5.其他:满足设计、规范、招标文件及现场条件要求 [工作内容] 1.安装 | 副 | 8 |  | 54.88 | 439.04
室外设备
1 | 031003003167 | 双法兰软密封手动闸阀 DN100 1.0MPa | [项目特征] 1.名称:双法兰软密封手动闸阀 2.材质:球墨铸铁 3.规格、压力等级:DN100 1.0MPa 4.安装部位:综合 5.焊接方法:综合 6.其他:满足设计、规范、招标文件及现场条件要求 [工作内容] 1.安装 2.调试 | 个 | 2 |  | 432.6 | 865.2
2 | 031003003168 | 双法兰软密封手动闸阀 DN80 1.0MPa | [项目特征] 1.名称:双法兰软密封手动闸阀 2.材质:球墨铸铁 3.规格、压力等级:DN80 1.0MPa 4.安装部位:综合 5.焊接方法:综合 6.其他:满足设计、规范、招标文件及现场条件要求 [工作内容] 1.安装 2.调试 | 个 | 1 |  | 355.01 | 355.01
3 | 031003003169 | 闸阀 DN50 1.0MPa | [项目特征] 1.名称:闸阀 2.材质:球墨铸铁 3.规格、压力等级:DN50 1.0MPa 4.安装部位:综合 5.焊接方法:综合 6.其他:满足设计、规范、招标文件及现场条件要求 [工作内容] 1.安装 2.调试 | 个 | 3 |  | 218 | 654
4 | 031003003170 | 自动排气阀 DN50 1.0MPa | [项目特征] 1.名称:自动排气阀 2.材质:球墨铸铁 3.规格、压力等级:DN50 1.0MPa 4.安装部位:综合 5.焊接方法:综合 6.其他:满足设计、规范、招标文件及现场条件要求 [工作内容] 1.安装 2.调试 | 个 | 1 |  | 93.55 | 93.55
5 | 031003013073 | 考核水表组 DN100 | [项目特征] 1.名称:考核水表组 2.型号、规格:DN100 3.材质:球墨铸铁 4.连接形式:综合 5.附件配置:含DN100水表1件、L＝1000和L＝500双盘短管各1件,DN100低阻力型倒流防止器和Y型过滤器各1件、DN100闸阀和法兰各2件等 6.其他:满足设计、规范、招标文件及现场条件要求 [工作内容] 1.组装 | 组 | 1 |  | 2420.82 | 2420.82
6 | 031003013074 | 考核水表组 DN80 | [项目特征] 1.名称:考核水表组 2.型号、规格:DN80 3.材质:球墨铸铁 4.连接形式:综合 5.附件配置:含DN80水表1件、L＝2000和L＝1000双盘短管各1件,DN80低阻力型倒流防止器和Y型过滤器各1件、DN80闸阀和法兰各2件等 6.其他:满足设计、规范、招标文件及现场条件要求 [工作内容] 1.组装 | 组 | 1 |  | 1889.73 | 1889.73
7 | 031003013075 | 考核水表组 DN40 | [项目特征] 1.名称:考核水表组 2.型号、规格:DN40 3.材质:球墨铸铁 4.连接形式:综合 5.附件配置:含DN40水表1件、L=2000和L=1000双盘短管各1件,DN40低阻力型倒流防止器和Y型过滤器各1件、DN40闸阀和法兰各2件 6.其他:满足设计、规范、招标文件及现场条件要求 [工作内容] 1.组装 | 组 | 2 |  | 1054.15 | 2108.3
室内管道
1 | 031001002125 | 衬塑复合管 DN100 4.0mm 1.6MPa | [项目特征] 1.名称:衬塑复合管 2.安装部位:综合 3.材质:基材用 Q235B 热镀锌焊接钢管，内衬层采用食品级聚乙烯（PE） 4.规格、压力等级:DN100 4mm 1.6MPa 5.连接形式:沟槽连接 6.压力试验及吹、洗设计要求:满足设计及规范要求 7.其他:满足设计、规范、招标文件及现场条件要求 [工作内容] 1.管道安装 2.管件制作、安装 3.压力试验 4.吹扫、冲洗 5.警示带铺设 | m | 60 |  | 129.13 | 7747.8
2 | 031001002126 | 衬塑复合管 DN80 4.0mm 1.6MPa | [项目特征] 1.名称:衬塑复合管 2.安装部位:综合 3.材质:基材用 Q235B 热镀锌焊接钢管，内衬层采用食品级聚乙烯（PE） 4.规格、压力等级:DN80 4.0mm 1.6MPa 5.连接形式:沟槽连接 6.压力试验及吹、洗设计要求:满足设计及规范要求 7.其他:满足设计、规范、招标文件及现场条件要求 [工作内容] 1.管道安装 2.管件制作、安装 3.压力试验 4.吹扫、冲洗 5.警示带铺设 | m | 80 |  | 103.33 | 8266.4
3 | 031001002127 | 衬塑复合管 DN50 3.8mm 1.6MPa | [项目特征] 1.名称:衬塑复合管 2.安装部位:综合 3.材质:基材用 Q235B 热镀锌焊接钢管，内衬层采用食品级聚乙烯（PE） 4.规格、压力等级:DN50 3.8mm 1.6MPa 5.连接形式:丝扣连接 6.压力试验及吹、洗设计要求:满足设计及规范要求 7.其他:满足设计、规范、招标文件及现场条件要求 [工作内容] 1.管道安装 2.管件制作、安装 3.压力试验 4.吹扫、冲洗 5.警示带铺设 | m | 40 |  | 77.93 | 3117.2
4 | 031003001040 | 外螺纹分水器 DN50x15x6-150 | [项目特征] 1.名称:外螺纹分水器 2.材质:衬塑 3.规格、压力等级:DN50x15x6-150 4.安装部位:综合 5.其他:满足设计、规范、招标文件及现场条件要求 [工作内容] 1.安装 2.调试 | 个 | 20 |  | 105.6 | 2112
5 | 031003003171 | 外螺纹分水器 DN80x40x1-150 | [项目特征] 1.名称:外螺纹分水器 2.材质:衬塑 3.规格、压力等级:DN80x40x1-150 4.安装部位:综合 5.其他:满足设计、规范、招标文件及现场条件要求 [工作内容] 1.安装 2.调试 | 个 | 3 |  | 125.77 | 377.31
6 | 031002003072 | 刚性防水套管 DN100 | [项目特征] 1.名称、类型:刚性防水套管 2.材质:Q235B 3.规格:介质管道直径DN100 4.开、堵洞方式:综合 5.安装部位:综合 6.其他:满足设计、规范、招标文件及现场条件要求 [工作内容] 1.制作 2.安装 3.除锈、刷油 4.开、堵洞 | 个 | 44 |  | 358.05 | 15754.2
7 | 031002001081 | 管道支架 | [项目特征] 1.材质:Q235B 2.管架形式:综合 3.支吊架衬垫材质:满足设计及规范要求 4.减震器形式及做法:满足设计及规范要求 5.涂刷遍数、漆膜厚度:满足设计及规范要求 6.安装部位:综合 7.其他:满足设计、规范、招标文件及现场条件要求 [工作内容] 1.制作 2.安装 3.除锈、刷漆 | kg | 145.2 |  | 19.54 | 2837.21
8 | 031002001082 | PPR管道支架 | [项目特征] 1.材质:PPR 2.管架形式:综合 3.支吊架衬垫材质:满足设计及规范要求 4.减震器形式及做法:满足设计及规范要求 5.安装部位:综合 6.其他:满足设计、规范、招标文件及现场条件要求 [工作内容] 1.制作 2.安装 | 套 | 240 |  | 5 | 1200
室内设备
1 | 031003003172 | 闸阀 DN80 1.0MPa | [项目特征] 1.名称:闸阀 2.材质:球墨铸铁 3.规格、压力等级:DN80 1.0MPa 4.安装部位:综合 5.焊接方法:综合 6.其他:满足设计、规范、招标文件及现场条件要求 [工作内容] 1.安装 2.调试 | 个 | 1 |  | 353.38 | 353.38
2 | 031003003173 | 闸阀 DN50 1.0MPa | [项目特征] 1.名称:闸阀 2.材质:球墨铸铁 3.规格、压力等级:DN50 1.0MPa 4.安装部位:综合 5.焊接方法:综合 6.其他:满足设计、规范、招标文件及现场条件要求 [工作内容] 1.安装 2.调试 | 个 | 20 |  | 218 | 4360
3 | 031003001041 | 闸阀 DN20 1.0MPa | [项目特征] 1.名称:闸阀 2.材质:球墨铸铁 3.规格、压力等级:DN20 1.0MPa 4.连接形式:综合 5.安装部位:综合 6.焊接方法:综合 7.其他:满足设计、规范、招标文件及现场条件要求 [工作内容] 1.安装 2.调试 | 个 | 120 |  | 53.57 | 6428.4
4 | 031003001042 | 可调式减压阀 DN20 1.0MPa | [项目特征] 1.名称:可调式减压阀 2.材质:球墨铸铁 3.规格、压力等级:DN20 1.0MPa 4.连接形式:综合 5.安装部位:综合 6.其他:满足设计、规范、招标文件及现场条件要求 [工作内容] 1.安装 2.调试 | 个 | 84 |  | 132.51 | 11130.84
5 | 031003013076 | 智能有线远传水表 DN20 1.0MPa | [项目特征] 1.名称:智能有线远传水表 2.型号、规格:DN20 1.0MPa 3.连接形式:综合 4.安装部位:综合 5.附件配置:含附带连接水表的电缆管材 6.其他:满足设计、规范、招标文件及现场条件要求 [工作内容] 1.组装 | 个 | 120 |  | 200.8 | 24096
6 | 031003001043 | 不锈钢闸阀 DN20 1.0MPa | [项目特征] 1.名称:闸阀 2.材质:不锈钢 3.规格、压力等级:DN20 1.0MPa 4.连接形式:综合 5.安装部位:综合 6.焊接方法:综合 7.其他:满足设计、规范、招标文件及现场条件要求 [工作内容] 1.安装 2.调试 | 个 | 120 |  | 127.04 | 15244.8
7 | 031003001044 | 自动排气阀 DN25 1.0MPa | [项目特征] 1.名称:自动排气阀 2.材质:球墨铸铁 3.规格、压力等级:DN25 1.0MPa 4.安装部位:综合 5.焊接方法:综合 6.其他:满足设计、规范、招标文件及现场条件要求 [工作内容] 1.安装 2.调试 | 个 | 3 |  | 58.01 | 174.03
8 | 031003001045 | 闸阀 DN25 1.0MPa | [项目特征] 1.名称:闸阀 2.材质:球墨铸铁 3.规格、压力等级:DN25 1.0MPa 4.连接形式:综合 5.安装部位:综合 6.焊接方法:综合 7.其他:满足设计、规范、招标文件及现场条件要求 [工作内容] 1.安装 2.调试 | 个 | 3 |  | 92.61 | 277.83
表后阀后管道
1 | 031001002128 | 衬塑复合管 DN20 2.8mm 1.0MPa | [项目特征] 1.名称:衬塑复合管 2.安装部位:综合 3.材质:基材用 Q235B 热镀锌焊接钢管，内衬层采用食品级聚乙烯（PE） 4.规格、压力等级:DN20 2.8mm 1.0MPa 5.连接形式:丝扣连接 6.压力试验及吹、洗设计要求:满足设计及规范要求 7.其他:满足设计、规范、招标文件及现场条件要求 [工作内容] 1.管道安装 2.管件制作、安装 3.压力试验 4.吹扫、冲洗 5.警示带铺设 | m | 3600 |  | 43.6 | 156960
2 | 031002003068 | 一般钢套管 DN20 | [项目特征] 1.名称、类型:一般钢套管 2.材质:Q235B 3.规格:介质管道公称直径DN20 4.安装部位:综合 5.其他:满足设计、规范、招标文件及现场条件要求 [工作内容] 1.制作 2.安装 3.除锈、刷油 | 个 | 600 |  | 20.63 | 12378
3 | 030906005006 | 开孔 | [项目特征] 1.名称:开孔 2.规格:满足设计及规范要求 3.类型:混凝土结构 4.恢复方式:周边收口 5.安装部位:综合考虑 6.安装高度:综合考虑 7.其他:满足设计、规范、招标文件及现场条件要求 [工作内容] 1.孔、洞预留 2.恢复处理 3.完成本工作所需的全部内容 | 个 | 480 |  | 19.82 | 9513.6
4 | 031002001083 | PPR管道支架 | [项目特征] 1.材质:PPR 2.管架形式:综合 3.支吊架衬垫材质:满足设计及规范要求 4.减震器形式及做法:满足设计及规范要求 5.安装部位:综合 6.其他:满足设计、规范、招标文件及现场条件要求 [工作内容] 1.制作 2.安装 | 套 | 900 |  | 5 | 4500
合 计 | [7 empty] | 364887.67

## 表-09 施工技术措施项目清单计价表
表-09
施工技术措施项目清单计价表
工程名称：南岸区2025年供水管网更新改造工程(帷幄大厦应急整治工程) | [5 empty] | 第 1 页 共 1 页
序号 | 项目编码 | 项目名称 | 项目特征 | 计量单位 | 工程量 |  | 金额（元）
[7 empty] | 综合单价 | 合价 | 其中:暂估价
| 一 | 施工技术措施项目 | [5 empty] | 4936.92
1 | 031301017082 | 脚手架搭拆 | [项目特征] 1.搭设方式:综合考虑 2.搭设高度:综合考虑 3.脚手架材质:综合考虑 [工作内容] 1.场内、场外材料搬运 2.搭、拆脚手架 3.拆除脚手架后材料的堆放 | 项 | 1 |  | 4936.92 | 4936.92
合 计 | [7 empty] | 4936.92

## 表-10 施工组织措施项目清单计价表
表-10
施工组织措施项目清单计价表
工程名称：南岸区2025年供水管网更新改造工程(帷幄大厦应急整治工程) | [6 empty] | 第 1 页 共 1 页
序号 | 项目编码 | 项目名称 | 计算 基础 | 费率 (%) | 金额 (元) | 调整 费率 (%) |  | 调整后 金额 (元) | 备注
1 | 031302B02001 | 组织措施费 | (分部分项人工费+技术措施人工费-机械（爆破）土石方人工费-机械（爆破）土石方技术措施人工费-人工土石方人工费-人工土石方技术措施人工费)+(机械（爆破）土石方人工费+机械（爆破）土石方机械费+机械（爆破）土石方技术措施人工费+机械（爆破）土石方技术措施机械费)*0.048/费率+(人工土石方人工费+人工土石方技术措施人工费)*0.0222/费率 | 11.82 | 11462.78
2 | 031302001001 | 安全文明施工费 | 分部分项人工费+人工价差_预算+技术措施人工费+技术措施人工价差_预算 | 19.23 | 21764.59
3 | 031302B03001 | 建设工程竣工档案编制费 | (分部分项人工费+技术措施人工费-机械（爆破）土石方人工费-机械（爆破）土石方技术措施人工费-人工土石方人工费-人工土石方技术措施人工费)+(机械（爆破）土石方人工费+机械（爆破）土石方机械费+机械（爆破）土石方技术措施人工费+机械（爆破）土石方技术措施机械费)*0.002/费率+(人工土石方人工费+人工土石方技术措施人工费)*0.0019/费率 | 2.02 | 1898.51
合 计 |  |  |  |  | 35125.88
注：1.计算基础和费用标准按本市有关费用定额或文件执行。 2.根据施工方案计算的措施费，可不填写“计算基础”和“费率”的数值，只填写“金额”数值，但应在备注栏说明施工 方案出处或计算方法。

## 表-11 其他项目清单计价汇总表
表-11
其他项目清单计价汇总表
工程名称：南岸区2025年供水管网更新改造工程(帷幄大厦应急整治工程) |  |  |  | 第 1 页 共 1 页
序号 | 项目名称 | 计量单位 | 金额(元) |  | 备注
1 | 暂列金额 | 项 |  |  | 明细详见 表-11-1
2 | 暂估价 | 项
2.1 | 材料(工程设备)暂估价 | 项 | -- |  | 明细详见 表-11-2
2.2 | 专业工程暂估价 | 项 |  |  | 明细详见 表-11-3
3 | 计日工 | 项 |  |  | 明细详见 表-11-4
4 | 总承包服务费 | 项 |  |  | 明细详见 表-11-5
5 | 索赔与现场签证 | 项 |  |  | 明细详见 表-11-6
合 计 |  |  | 0
注：材料、设备暂估单价进入清单项目综合单价，此处不汇总。

## 表-12 规费、税金项目计价表
表-12
规费、税金项目计价表
工程名称：南岸区2025年供水管网更新改造工程(帷幄大厦应急整治工程) |  |  |  | 第 1 页 共 1 页
序号 | 项目名称 | 计算基础 | 费率(%) |  | 金额（元）
1 | 规费 | 专业工程规费（人）+机械（爆破）土石方规费（人+机）*0.072/费率+人工土石方规费（人）*0.082/费率 | 18 |  | 17583.12
2 | 税金 | 2.1 + 2.2 + 2.3 |  |  | 42591.38
2.1 | 增值税 | 分部分项工程费+措施项目费+其他项目费+规费-甲供材料费 | 9 |  | 38028.02
2.2 | 附加税 | 增值税 | 12 |  | 4563.36
2.3 | 环境保护税 | 按实计算
合计 |  |  |  |  | 60174.5

## 未计价材料表
未计价材料表
工程名称:南岸区2025年供水管网更新改造工程(帷幄大厦应急整治工程) | [5 empty] | 第 1 页 共 1 页
序号 | 材料名称 | 数量 | 单位 | 市场价 | 市场价合价 |  | 备注
1 | 型钢 | 228.69 | kg | 3.27 | 747.82
2 | 环氧磁漆 | 4.0511 | kg | 15.29 | 61.94
3 | 红丹环氧防锈漆 | 4.4649 | kg | 19.82 | 88.49
4 | 焊接钢管 DN32 | 190.8 | m | 11.53 | 2199.92
5 | 焊接钢管 DN150 | 267.28 | kg | 3.48 | 930.13
6 | 衬塑复合管 DN80 4.0mm 1.6MPa | 106.48 | m | 55.17 | 5874.5
7 | 3PE钢管 D108x6mm 1.0MPa | 108.605 | m | 80.43 | 8735.1
8 | 衬塑复合管 DN100 4mm 1.6MPa | 116.16 | m | 72.26 | 8393.72
9 | 双壁波纹管DN100 | 3 | m | 22.4 | 67.2
10 | 双壁波纹管DN100 | 3 | m | 22.4 | 67.2
11 | 衬塑复合管 DN50 3.8mm 1.6MPa | 40.08 | m | 31.69 | 1270.14
12 | 衬塑复合管 DN20 2.8mm 1.0MPa | 3567.6 | m | 10.27 | 36639.25
13 | 3PE钢管管件 D108x6mm | 3.745 | 个 | 36.5 | 136.69
14 | 镀锌钢管沟槽管件 DN80 | 45.54 | 个 | 17.78 | 809.7
15 | 镀锌钢管沟槽管件 DN100 4mm | 21.6 | 个 | 22.12 | 477.79
16 | 镀锌钢管沟槽管件 DN100 | 21.6 | 个 | 22.12 | 477.79
17 | Y型过滤器 DN100 | 1 | 个 | 341 | 341
18 | Y型过滤器 DN40 | 2 | 个 | 105.6 | 211.2
19 | Y型过滤器 DN80 | 1 | 个 | 247.85 | 247.85
20 | PPR管道支架 DN20 | 1197 | 套 | 2.8 | 3351.6
21 | 卡箍(含螺栓) DN100 | 8 | 个 | 7.3 | 58.4
22 | 卡箍(含螺栓) DN50 | 16 | 个 | 4.4 | 70.4
23 | 钢制法兰盘 DN80 | 2 | 个 | 18.66 | 37.32
24 | 抗震支架 | 10 | 副 | 105.58 | 1055.8
25 | 衬塑复合管管件 DN50 | 26.44 | 个 | 12.41 | 328.12
26 | 衬塑复合管管件 DN20 | 4356 | 个 | 6 | 26136
27 | 闸阀 DN25 1.0MPa | 3.03 | 个 | 67.26 | 203.8
28 | 闸阀 DN50 1.0MPa | 23.23 | 个 | 159.29 | 3700.31
29 | 外螺纹分水器 DN50x20x6-150 | 20.2 | 个 | 48 | 969.6
30 | 外螺纹分水器 DN80x40x1-150 | 3.03 | 个 | 19 | 57.57
31 | 闸阀 DN80 1.0MPa | 1.01 | 个 | 244.36 | 246.8
32 | 闸阀 DN20 1.0MPa | 121.2 | 个 | 31.86 | 3861.43
33 | 不锈钢闸阀 DN20 1.0MPa | 121.2 | 个 | 104.6 | 12677.52
34 | 自动排气阀 DN25 1.0MPa | 3.03 | 个 | 33 | 99.99
35 | 可调式减压阀 DN20 1.0MPa | 84.84 | 个 | 110.02 | 9334.1
36 | 双法兰软密封手动闸阀 DN80 1.0MPa | 1 | 个 | 270 | 270
37 | 自动排气阀 DN50 1.0MPa | 1 | 个 | 46 | 46
38 | 双法兰软密封手动闸阀 DN100 1.0MPa | 2 | 个 | 318.96 | 637.92
39 | 法兰闸阀 DN100 | 2 | 个 | 311.21 | 622.42
40 | 法兰闸阀 DN40 | 4 | 个 | 161.4 | 645.6
41 | 法兰闸阀 DN80 | 2 | 个 | 244.36 | 488.72
42 | 倒流防止器 DN100 | 1 | 个 | 410 | 410
43 | 倒流防止器 DN40 | 2 | 个 | 171.5 | 343
44 | 倒流防止器 DN80 | 1 | 个 | 394 | 394
45 | 平焊法兰 DN100 | 2 | 片 | 24.28 | 48.56
46 | 平焊法兰 DN40 | 4 | 片 | 15.1 | 60.4
47 | 平焊法兰 DN80 | 2 | 片 | 20.05 | 40.1
48 | 钢制法兰盘 DN100 | 4 | 副 | 23.69 | 94.76
49 | 钢制法兰盘 DN80 | 4 | 副 | 18.66 | 74.64
50 | 钢制法兰盘 DN50 | 8 | 副 | 11.4 | 91.2
51 | 法兰水表 DN80 | 1 | 个 | 315.92 | 315.92
52 | 法兰水表 DN100 | 1 | 个 | 455 | 455
53 | 法兰水表 DN40 | 2 | 个 | 169 | 338
54 | 智能有线远传水表 DN20 | 120 | 个 | 172.57 | 20708.4
55 | 卡箍连接件(含胶圈) DN80 | 107.91 | 套 | 5.9 | 636.67
56 | 卡箍连接件(含胶圈) DN100 | 51.936 | 套 | 7.3 | 379.13
57 | 卡箍连接件(含胶圈) DN100 | 51.936 | 套 | 7.3 | 379.13
58 | 渣场费 | 89.44 | m3 | 20 | 1788.8
| 合 计 |  |  |  | 159234.56